## Reduced Version
Run | mDot | Phi | Duration | Backpressure dump tank | T_Initial | N | Speed | CJ_Speed | Fraction_CJ | Frequency | P_Ox | P_Fuel | P_Or_Ox | P_Or_Fuel | P_Ven_Ox | P_Ven_Fuel | z_0_000 | z_0_022 | z_0_035 | z_0_048 | z_0_060 | z_0_073 | z_0_086 | z_0.098 | CdOxInj | CdFuelInj | T_Ox | T_Fuel | T_Or_Ox | T_Or_Fuel |  | O2 mdot | CH4 mdot | Rproducts | Poverbarz w/o beta | ISP | pback/p(z_0) | p z_0 Kpa | u z_0.022 | Tz_0.022 | M z_0.022 | Ttz_0.022 | sz_0.022 | pt_0.022,kPa | rhoz_0.022 | u z_0.035 | Tz_0.035 | M z_0.035 | Ttz_0.035 | sz_0.035 | pt_0.035 | Rho z_0.035 | u z_0.048 | Tz_0.048 | M z_0.048 | Ttz_0.048 | sz_0.048 | pt_0.048 | rhoz_0.048 | u z_0.060 | Tz_0.060 | M z_0.060 | Ttz_0.060 | sz_0.060 | pt_0.060 | rhoz_0.060 | u z_0.073 | Tz_0.073 | M z_0.073 | Ttz_0.073 | sz_0.073 | pt_0.73 | rhoz_0.73 | u z_0.086 | Tz-0.086 | Mz_0.086 | Tt z-0.086 | sz_0.086 | pt_0.086 | rhoz_0.086 | u z_0.098 | Tz-0.098 | Mz_0.098 | Tt z-0.098 | sz_0.09 | pt_0.098 | rhoz_0.098 | note
| g/s |  | sec | psia | K |  | m/s | m/s |  | kHz | psia | psia | psig | psig | psia | psia | psia | psia | psia | psia | psia | psia | psia | psia |  |  | K | K | K | K | [10 empty] | g=1.2 |  | base 2 added |  |  |  |  | g=1.2 | [6 empty] | g=1.2 | [6 empty] | g=1.2 | [6 empty] | g=1.2 | g=1.2 | [5 empty] | g=1.2 | g=1.2
932 | 270.0374 | 1.1565 | 0.79167 | 14.3219 | 299.3634 | 2 | 1771.5621 | 2462.7972 | 0.71933 | 15.84 | 190.3061 | 203.1151 | 869.3639 | 796.5559 | 896.9888 | 815.7118 | 54.5528 | 47.0446 | 42.4609 | 40.8591 | 37.2174 | 34.4748 | 10.0336 | 8.7676 | 0.81617 | 0.75017 | 303.431 | 301.1278 | 299.5193 | 294.3988 |  | 209.4716 | 60.5658 | 303.6896 | 408423.6112 | 169.7671 | 0.26253 | 376.087 | 342.5748 | 1490.3051 | 0.46485 | 1522.5084 | 3.6028 | 368.7126 | 0.71668 | 471.2962 | 1850.5198 | 0.57391 | 1911.4702 | 3.8364 | 355.5525 | 0.52094 | 516.2798 | 1950.6724 | 0.61233 | 2023.8131 | 3.8955 | 351.2989 | 0.47555 | 618.5509 | 2128.7813 | 0.70227 | 2233.7693 | 3.9984 | 342.4999 | 0.39692 | 695.5697 | 2217.4426 | 0.77376 | 2350.2035 | 4.052 | 336.8925 | 0.35297 | 1381.9449 | 1282.2111 | 2.0216 | 1806.2582 | 3.7099 | 540.5697 | 0.17766 | 1417.498 | 1149.251 | 2.1903 | 1700.6091 | 3.6229 | 634.5872 | 0.1732 | cross check ok
933 | 269.8046 | 1.1581 | 0.79583 | 14.8752 | 301.5515 | 2 | 1771.5621 | 2463.467 | 0.71913 | 15.84 | 190.1163 | 203.151 | 869.4768 | 796.9641 | 895.0003 | 816.1632 | 54.6262 | 46.9103 | 42.3456 | 40.9024 | 37.1491 | 34.299 | 10.028 | 8.9239 | 0.81801 | 0.74762 | 303.3762 | 301.3986 | 299.7901 | 294.5519 |  | 209.2285 | 60.5761 | 303.7541 | 408904.7929 | 170.1138 | 0.27231 | 376.5933 | 348.6068 | 1513.201 | 0.46939 | 1546.5412 | 3.6185 | 368.5774 | 0.70367 | 476.9076 | 1868.6796 | 0.57785 | 1931.0768 | 3.8466 | 355.5228 | 0.51437 | 517.4712 | 1958.5173 | 0.61245 | 2031.9804 | 3.8993 | 351.7001 | 0.47405 | 622.9651 | 2141.433 | 0.70511 | 2247.9022 | 4.0046 | 342.655 | 0.39377 | 703.0713 | 2231.3826 | 0.77958 | 2366.9937 | 4.0591 | 336.8928 | 0.34891 | 1385.2573 | 1285.4003 | 2.0238 | 1811.8508 | 3.7125 | 542.2392 | 0.17708 | 1416.2916 | 1169.4959 | 2.1692 | 1719.7991 | 3.6374 | 622.1553 | 0.1732
934 | 269.106 | 1.1602 | 0.79167 | 15.111 | 301.1787 | 2 | 1768.4213 | 2464.3664 | 0.7176 | 15.812 | 189.8375 | 202.9848 | 866.8621 | 796.4363 | 894.0722 | 815.3923 | 54.4175 | 46.8852 | 42.1958 | 40.9961 | 36.9957 | 34.3321 | 9.879 | 9.6078 | 0.81337 | 0.74038 | 303.4761 | 301.405 | 299.8481 | 294.5777 |  | 208.6031 | 60.5029 | 303.8405 | 407354.3846 | 169.9087 | 0.27769 | 375.1541 | 343.8826 | 1495.3419 | 0.46572 | 1527.7754 | 3.6067 | 367.6383 | 0.71149 | 476.0298 | 1862.9356 | 0.57759 | 1925.0856 | 3.8441 | 354.2039 | 0.51398 | 509.8375 | 1938.5129 | 0.60643 | 2009.8042 | 3.8887 | 351.0134 | 0.4799 | 622.5676 | 2136.154 | 0.70543 | 2242.4571 | 4.0029 | 341.3281 | 0.393 | 697.6275 | 2221.3596 | 0.77518 | 2354.8408 | 4.0544 | 335.9138 | 0.35072 | 1386.7164 | 1270.556 | 2.0374 | 1797.966 | 3.7034 | 546.9007 | 0.17644 | 1394.3564 | 1242.4954 | 2.0716 | 1775.7328 | 3.6857 | 564.4096 | 0.17547
935 | 268.9567 | 1.1614 | 0.79167 | 14.978 | 301.9282 | 2 | 1768.4213 | 2464.8953 | 0.71744 | 15.812 | 189.421 | 203.0684 | 865.6776 | 795.593 | 893.5097 | 815.4376 | 54.4595 | 46.8095 | 42.2816 | 40.8067 | 37.0417 | 34.343 | 10.214 | 9.5776 | 0.79651 | 0.74097 | 303.7743 | 301.6275 | 299.9577 | 294.6229 |  | 208.4383 | 60.5184 | 303.8914 | 407688.7374 | 170.1426 | 0.27503 | 375.4439 | 347.5751 | 1509.5435 | 0.46846 | 1542.6717 | 3.6165 | 367.5973 | 0.70354 | 475.241 | 1864.355 | 0.57637 | 1926.2889 | 3.8445 | 354.6334 | 0.51455 | 516.8269 | 1956.7702 | 0.61182 | 2030.0173 | 3.8988 | 350.7214 | 0.47315 | 622.984 | 2141.0697 | 0.70504 | 2247.4972 | 4.005 | 341.6427 | 0.39252 | 699.0746 | 2227.538 | 0.77564 | 2361.5511 | 4.0572 | 336.1577 | 0.3498 | 1379.4069 | 1307.2289 | 1.9979 | 1829.0061 | 3.7263 | 528.2609 | 0.17728 | 1397.3493 | 1241.7298 | 2.0765 | 1777.1692 | 3.6856 | 567.4665 | 0.175
937 | 271.1184 | 1.1515 | 0.79583 | 14.8725 | 293.2967 | 2 | 1768.4213 | 2460.593 | 0.7187 | 15.812 | 189.775 | 202.8293 | 868.0452 | 797.1639 | 897.1811 | 816.1269 | 53.4329 | 46.9179 | 42.3483 | 40.8683 | 37.0765 | 34.605 | 9.9503 | 8.5607 | 0.81759 | 0.74615 | 302.5091 | 300.6088 | 296.5682 | 294.9807 |  | 210.5169 | 60.6014 | 303.4772 | 400936.5881 | 165.9905 | 0.27834 | 368.3661 | 314.3748 | 1359.4574 | 0.4468 | 1386.596 | 3.5113 | 364.1802 | 0.7841 | 442.1906 | 1725.9359 | 0.55776 | 1779.6282 | 3.7671 | 350.861 | 0.55745 | 483.5872 | 1821.5481 | 0.59375 | 1885.764 | 3.827 | 346.8473 | 0.50973 | 589.6467 | 2014.9766 | 0.68834 | 2110.4487 | 3.9441 | 337.442 | 0.41805 | 658.7774 | 2101.1477 | 0.75311 | 2220.3186 | 3.9975 | 332.1716 | 0.37418 | 1348.3883 | 1236.6075 | 2.0093 | 1735.8628 | 3.6751 | 524.8199 | 0.18281 | 1387.2567 | 1094.5783 | 2.1973 | 1623.0313 | 3.5782 | 627.2818 | 0.17769
922 | 271.8641 | 1.1523 | 0.79583 | 14.9245 | 293.0942 | 2 | 1777.8438 | 2460.9542 | 0.72242 | 15.8962 | 189.4686 | 204.3266 | 872.0209 | 797.6646 | 897.1854 | 815.0653 | 53.2172 | 45.891 | 42.305 | 40.7536 | 37.0138 | 34.2733 | 10.0436 | 8.2563 | 0.8436 | 0.74337 | 302.8395 | 300.5121 | 296.204 | 292.8919 |  | 211.062 | 60.8021 | 303.512 | 399625.1635 | 164.9938 | 0.28045 | 366.8794 | 336.8517 | 1420.6999 | 0.46828 | 1451.8543 | 3.5591 | 360.3487 | 0.73379 | 436.879 | 1698.5928 | 0.55544 | 1750.9969 | 3.7513 | 349.9773 | 0.56578 | 480.1536 | 1798.3852 | 0.59328 | 1861.6851 | 3.8146 | 345.7632 | 0.51479 | 584.4715 | 1988.2169 | 0.68684 | 2082.0098 | 3.931 | 336.4724 | 0.42291 | 660.9162 | 2081.7984 | 0.75901 | 2201.7306 | 3.9898 | 330.659 | 0.37399 | 1336.7827 | 1233.9146 | 1.9941 | 1724.5563 | 3.6714 | 516.0753 | 0.18491 | 1386.6363 | 1052.1689 | 2.24 | 1580.0887 | 3.5447 | 652.8811 | 0.17826
928 | 363.6082 | 1.1609 | 0.79583 | 14.249 | 293.3336 | 3 | 1601.912 | 2464.694 | 0.64994 | 21.4847 | 249.1536 | 267.9958 | 1155.1885 | 1060.4349 | 1194.7888 | 1086.4971 | 77.8023 | 65.4269 | 62.118 | 56.8405 | 49.8852 | 46.827 | 13 | 9.4358 | 0.86527 | 0.76311 | 303.5938 | 301.2181 | 298.1912 | 296.3909 |  | 281.8174 | 81.7908 | 303.872 | 581092.9957 | 179.3819 | 0.18314 | 536.369 | 393.4014 | 1766.5739 | 0.49016 | 1809.0163 | 3.7179 | 520.1057 | 0.84034 | 462.4116 | 1971.45 | 0.54538 | 2030.0889 | 3.8363 | 510.5807 | 0.71493 | 572.4798 | 2233.3528 | 0.63437 | 2323.2297 | 3.9758 | 496.5212 | 0.57747 | 717.539 | 2456.7252 | 0.75811 | 2597.9201 | 4.0929 | 480.9036 | 0.46073 | 781.3209 | 2511.1059 | 0.81651 | 2678.518 | 4.1253 | 475.4935 | 0.42312 | 1486.8151 | 1326.5987 | 2.1377 | 1932.835 | 3.7008 | 857.3253 | 0.22235 | 1561.1507 | 1011.0231 | 2.5712 | 1679.3942 | 3.4825 | 1366.4615 | 0.21176
929 | 363.9917 | 1.1555 | 0.79167 | 14.4229 | 299.9457 | 3 | 1606.0998 | 2462.3359 | 0.65227 | 21.5409 | 253.4369 | 271.0124 | 1160.2074 | 1057.5687 | 1197.913 | 1082.4789 | 75.8886 | 64.5447 | 62.2432 | 57.0651 | 49.6286 | 46.3494 | 13.0696 | 9.542 | 0.87026 | 0.74742 | 304.3094 | 301.8724 | 298.9649 | 296.2169 |  | 282.4113 | 81.5805 | 303.6452 | 567387.6309 | 174.9665 | 0.19005 | 523.1762 | 369.9487 | 1638.3551 | 0.47881 | 1675.9159 | 3.6448 | 509.7966 | 0.89456 | 417.8967 | 1784.7083 | 0.51822 | 1832.6364 | 3.7364 | 503.0578 | 0.79192 | 525.7784 | 2058.6347 | 0.60707 | 2134.5026 | 3.8937 | 488.8168 | 0.62943 | 680.7101 | 2317.9298 | 0.74069 | 2445.0975 | 4.0356 | 471.3882 | 0.48617 | 749.0283 | 2382.038 | 0.80399 | 2536.0125 | 4.0743 | 465.2988 | 0.44183 | 1442.3796 | 1293.4463 | 2.101 | 1864.414 | 3.6746 | 808.1608 | 0.22944 | 1515.8733 | 992.4524 | 2.5208 | 1623.0876 | 3.4621 | 1258.6517 | 0.21832
930 | 362.3216 | 1.1593 | 0.7875 | 14.6189 | 299.7242 | 3 | 1604.0059 | 2463.9795 | 0.65098 | 21.5128 | 249.896 | 267.2724 | 1156.1608 | 1055.4651 | 1192.6454 | 1080.9726 | 78.7054 | 65.4652 | 62.2851 | 57.0863 | 49.9475 | 46.9073 | 13.0719 | 9.5164 | 0.8638 | 0.74722 | 304.0032 | 302.1948 | 299.8932 | 296.2153 |  | 280.9095 | 81.412 | 303.8033 | 587018.8288 | 181.8547 | 0.18574 | 542.5951 | 411.9879 | 1858.1124 | 0.50057 | 1904.6705 | 3.7683 | 523.5629 | 0.79959 | 478.5476 | 2053.4603 | 0.55309 | 2116.2772 | 3.8766 | 514.485 | 0.68838 | 587.3575 | 2309.9991 | 0.64004 | 2404.6297 | 4.0088 | 500.7508 | 0.56085 | 736.773 | 2535.2733 | 0.76636 | 2684.1729 | 4.1241 | 484.9527 | 0.44711 | 800.404 | 2586.5878 | 0.82425 | 2762.3173 | 4.1546 | 479.7225 | 0.41157 | 1508.5801 | 1358.5793 | 2.1436 | 1982.8356 | 3.7237 | 871.0057 | 0.21837 | 1582.9974 | 1037.8382 | 2.5735 | 1725.202 | 3.5073 | 1384.2203 | 0.2081
931 | 362.3332 | 1.1609 | 0.79167 | 14.405 | 300.1344 | 3 | 1606.0998 | 2464.6979 | 0.65164 | 21.5409 | 253.7318 | 271.5901 | 1157.8598 | 1058.3635 | 1196.3225 | 1083.8868 | 75.3803 | 64.7647 | 62.7128 | 57.3399 | 49.9712 | 46.4929 | 13.0792 | 9.6337 | 0.85324 | 0.74779 | 304.0918 | 301.7693 | 300.3751 | 296.478 |  | 280.8287 | 81.5045 | 303.8724 | 563415.6571 | 174.5369 | 0.1911 | 519.6715 | 354.9788 | 1583.4534 | 0.46716 | 1618.0101 | 3.6101 | 508.2358 | 0.92803 | 397.9238 | 1718.7812 | 0.50264 | 1762.205 | 3.6975 | 502.1603 | 0.82788 | 510.3741 | 2015.6283 | 0.59532 | 2087.0622 | 3.8718 | 487.1675 | 0.64547 | 664.597 | 2287.4034 | 0.7277 | 2408.5313 | 4.0212 | 469.5138 | 0.49569 | 737.3948 | 2361.3027 | 0.79467 | 2510.4198 | 4.065 | 462.8353 | 0.44675 | 1436.7232 | 1294.2503 | 2.0914 | 1860.3249 | 3.6751 | 795.1977 | 0.22929 | 1508.836 | 1001.1461 | 2.4972 | 1625.4723 | 3.4693 | 1216.6196 | 0.21834
940 | 268.4551 | 1.7675 | 0.79167 | 14.0444 | 302.1947 | 3 | 1472.0912 | 2626.1948 | 0.56054 | 19.7436 | 164.9513 | 256.2695 | 776.3062 | 1072.6121 | 801.2678 | 1100.7417 | 57.2253 | 49.4812 | 44.7196 | 41.531 | 37.8202 | 34.3572 | 9.5942 | 10.5817 | 0.80355 | 0.76864 | 303.3133 | 302.2915 | 299.6418 | 298.2928 |  | 186.1833 | 82.2718 | 326.5653 | 429080.8057 | 179.4048 | 0.24542 | 394.5114 | 360.4064 | 1542.607 | 0.46354 | 1575.7532 | 3.6289 | 387.5334 | 0.67723 | 494.9139 | 1914.4763 | 0.57139 | 1976.9803 | 3.8617 | 373.838 | 0.49317 | 584.9857 | 2101.553 | 0.64461 | 2188.8781 | 3.9673 | 365.5371 | 0.41724 | 689.81 | 2256.7104 | 0.73353 | 2378.1353 | 4.0541 | 357.0752 | 0.35383 | 787.6348 | 2340.8026 | 0.82237 | 2499.109 | 4.1067 | 350.761 | 0.30989 | 1487.1464 | 1234.2007 | 2.1384 | 1798.5607 | 3.6792 | 633.4567 | 0.16413 | 1459.2505 | 1335.7018 | 2.017 | 1879.0879 | 3.7419 | 565.5279 | 0.16726
941 | 270.3942 | 1.759 | 0.79583 | 13.7957 | 301.0609 | 3 | 1476.279 | 2625.275 | 0.56233 | 19.7998 | 166.2495 | 256.9138 | 782.7656 | 1075.9846 | 806.8948 | 1102.9429 | 57.4829 | 49.7547 | 45.1618 | 41.7728 | 38.0685 | 34.5715 | 9.7038 | 10.9061 | 0.80567 | 0.76196 | 303.4133 | 302.5365 | 299.7707 | 298.5539 |  | 187.8055 | 82.5888 | 326.2798 | 431146.3628 | 178.9756 | 0.24 | 396.2874 | 358.5557 | 1533.4406 | 0.46274 | 1566.276 | 3.622 | 389.5051 | 0.68564 | 487.3649 | 1891.9182 | 0.56626 | 1952.5831 | 3.8482 | 376.2582 | 0.50443 | 582.4123 | 2091.2254 | 0.64364 | 2177.8596 | 3.9614 | 367.4003 | 0.42211 | 686.303 | 2245.7325 | 0.7319 | 2366.031 | 4.0481 | 358.9314 | 0.35821 | 784.3777 | 2330.8822 | 0.82107 | 2488.0195 | 4.1014 | 352.5256 | 0.31342 | 1481.8122 | 1235.9753 | 2.1301 | 1796.7843 | 3.6788 | 631.4346 | 0.16591 | 1448.092 | 1357.506 | 1.9863 | 1893.0818 | 3.7531 | 552.9759 | 0.16977
942 | 269.6085 | 1.7392 | 0.79583 | 13.7925 | 301.7761 | 3 | 1476.279 | 2623.1349 | 0.56279 | 19.7998 | 166.8009 | 255.0161 | 782.7399 | 1065.4512 | 809.0211 | 1093.7007 | 57.5398 | 49.731 | 45.0845 | 41.7888 | 38.0703 | 34.6021 | 9.6865 | 10.2273 | 0.80717 | 0.75805 | 303.713 | 302.4591 | 299.6273 | 298.5942 |  | 187.9063 | 81.7022 | 325.6122 | 431317.9238 | 179.5686 | 0.2397 | 396.6796 | 360.9667 | 1550.6865 | 0.46373 | 1584.0331 | 3.6333 | 389.5292 | 0.67909 | 491.6614 | 1914.7973 | 0.56841 | 1976.663 | 3.8605 | 376.1468 | 0.49857 | 584.3612 | 2109.4569 | 0.64366 | 2196.8507 | 3.97 | 367.5448 | 0.41948 | 688.9528 | 2265.7148 | 0.73223 | 2387.1926 | 4.057 | 359.0465 | 0.3558 | 786.5049 | 2350.8944 | 0.82062 | 2509.209 | 4.1098 | 352.692 | 0.31167 | 1487.3163 | 1244.5133 | 2.1329 | 1810.6546 | 3.686 | 633.3651 | 0.16481 | 1472.1058 | 1300.5532 | 2.0651 | 1855.174 | 3.7209 | 593.9774 | 0.16651
946 | 272.7977 | 1.7713 | 0.79583 | 14.9711 | 295.3824 | 3 | 1472.0912 | 2626.596 | 0.56046 | 19.7436 | 166.732 | 259.2289 | 786.3617 | 1078.2753 | 809.0299 | 1104.5731 | 56.9996 | 50.1053 | 45.2689 | 42.1637 | 38.4168 | 34.9178 | 9.7363 | 11.0357 | 0.84148 | 0.74572 | 302.6493 | 301.8112 | 298.5974 | 294.1603 |  | 189.0733 | 83.7244 | 326.6895 | 428204.0045 | 176.1881 | 0.26265 | 392.9554 | 333.7854 | 1423.1119 | 0.44688 | 1451.5315 | 3.5462 | 388.9372 | 0.74307 | 468.2303 | 1803.6306 | 0.55684 | 1859.5551 | 3.8 | 374.835 | 0.52971 | 554.5507 | 1989.6105 | 0.62791 | 2068.0557 | 3.91 | 366.5852 | 0.44726 | 658.7087 | 2153.292 | 0.71694 | 2263.9723 | 4.0046 | 357.7683 | 0.37653 | 755.977 | 2246.1741 | 0.80562 | 2391.955 | 4.0627 | 351.0554 | 0.32809 | 1455.9889 | 1206.2525 | 2.1173 | 1747.0064 | 3.6539 | 619.4426 | 0.17035 | 1419.8649 | 1333.3275 | 1.9639 | 1847.5814 | 3.7332 | 538.6089 | 0.17468
921 | 298.8392 | 1.1373 | 0.7875 | 13.7127 | 304.0753 | 2 | 1784.1254 | 2454.4454 | 0.7269 | 15.9524 | 208.0573 | 222.4444 | 957.6964 | 862.95 | 987.8538 | 883.8947 | 60.0823 | 50.8823 | 46.9213 | 45.1475 | 40.6943 | 37.4571 | 11.0455 | 7.1012 | 0.84795 | 0.73721 | 303.5277 | 301.6371 | 296.9567 | 293.1981 |  | 232.6798 | 66.1594 | 302.8826 | 450369.7831 | 169.1602 | 0.22823 | 414.2077 | 366.5726 | 1562.71 | 0.4864 | 1599.6813 | 3.6372 | 403.6157 | 0.7412 | 467.0865 | 1836.1977 | 0.57175 | 1896.2237 | 3.8119 | 392.3395 | 0.5817 | 512.0982 | 1937.0431 | 0.61032 | 2009.1955 | 3.8718 | 387.6169 | 0.53057 | 625.1035 | 2131.2669 | 0.71024 | 2238.7768 | 3.9847 | 376.9145 | 0.43465 | 707.2521 | 2219.5268 | 0.78744 | 2357.1504 | 4.0391 | 370.4817 | 0.38417 | 1377.4772 | 1274.7428 | 2.0237 | 1796.7942 | 3.6881 | 597.1892 | 0.19725 | 1477.5679 | 879.0909 | 2.614 | 1479.7656 | 3.3901 | 1113.6799 | 0.18389
936 | 293.3211 | 1.1565 | 0.79583 | 14.8585 | 305.6008 | 3 | 1580.9732 | 2462.798 | 0.64194 | 21.2039 | 205.1506 | 219.6854 | 942.9857 | 862.366 | 975.2856 | 883.5654 | 60.4519 | 51.5875 | 49.8143 | 45.646 | 39.8882 | 37.1174 | 10.538 | 10.2793 | 0.8242 | 0.73752 | 304.0402 | 302.2754 | 300.1592 | 295.3336 |  | 227.5329 | 65.7881 | 303.6897 | 452204.0702 | 173.0445 | 0.24579 | 416.7556 | 362.114 | 1590.3057 | 0.47566 | 1626.2872 | 3.6524 | 406.7389 | 0.73647 | 407.9571 | 1730.0536 | 0.51378 | 1775.7222 | 3.7424 | 401.5304 | 0.65371 | 515.7235 | 2004.0583 | 0.60347 | 2077.0415 | 3.904 | 390.0164 | 0.51711 | 664.5846 | 2256.7572 | 0.73283 | 2377.9534 | 4.0452 | 376.3798 | 0.40128 | 736.2185 | 2326.3492 | 0.79958 | 2475.0804 | 4.0876 | 371.1379 | 0.36224 | 1423.3912 | 1276.9471 | 2.0866 | 1832.8991 | 3.6976 | 635.3648 | 0.18736 | 1430.0782 | 1251.457 | 2.1176 | 1812.6449 | 3.6816 | 654.3613 | 0.18648
944 | 292.7496 | 1.156 | 0.79583 | 13.4016 | 299.6274 | 3 | 1580.9732 | 2462.5472 | 0.64201 | 21.2039 | 203.8578 | 219.6434 | 943.4412 | 865.0263 | 973.5302 | 886.0854 | 60.1015 | 51.6299 | 49.6977 | 45.5913 | 39.7665 | 37.0179 | 10.5201 | 10.6416 | 0.83469 | 0.72485 | 304.4093 | 302.1916 | 300.8619 | 296.6794 |  | 227.115 | 65.6346 | 303.6655 | 449838.6386 | 172.4754 | 0.22298 | 414.3396 | 352.8356 | 1553.981 | 0.46888 | 1588.1449 | 3.6291 | 405.5449 | 0.75437 | 402.8866 | 1708.0139 | 0.51068 | 1752.5578 | 3.73 | 399.8467 | 0.66065 | 509.2603 | 1980.5856 | 0.59945 | 2051.7566 | 3.8924 | 388.4599 | 0.52265 | 660.1445 | 2239.3855 | 0.73078 | 2358.9773 | 4.038 | 374.5918 | 0.40319 | 731.345 | 2309.4379 | 0.79722 | 2456.2183 | 4.0808 | 369.3576 | 0.36394 | 1417.7464 | 1272.2987 | 2.0822 | 1823.8938 | 3.6943 | 629.4371 | 0.18774 | 1414.5979 | 1284.14 | 2.0679 | 1833.2879 | 3.7016 | 621.1381 | 0.18816
923 | 316.602 | 1.1524 | 0.79583 | 15.0201 | 304.0636 | 3 | 1578.8793 | 2460.999 | 0.64156 | 21.1758 | 219.723 | 237.2291 | 1011.7573 | 922.0793 | 1042.7872 | 944.0675 | 64.8972 | 55.0823 | 53.425 | 48.8761 | 42.6666 | 39.7637 | 11.3182 | 10.7141 | 0.81645 | 0.73443 | 303.85 | 301.7532 | 297.5433 | 293.8089 |  | 245.7894 | 70.8126 | 303.5163 | 485820.5493 | 172.2379 | 0.23144 | 447.4015 | 368.5738 | 1602.157 | 0.48249 | 1639.455 | 3.6489 | 435.9636 | 0.78099 | 408.2703 | 1721.3167 | 0.51563 | 1767.0816 | 3.7257 | 431.1129 | 0.70506 | 517.2285 | 1995.0198 | 0.60677 | 2068.4715 | 3.8881 | 418.5832 | 0.55653 | 665.9618 | 2242.3603 | 0.73691 | 2364.1289 | 4.0276 | 403.9742 | 0.43224 | 735.4936 | 2307.9885 | 0.8022 | 2456.5117 | 4.0682 | 398.5374 | 0.39137 | 1416.8321 | 1265.5095 | 2.0869 | 1816.6641 | 3.6767 | 682.8188 | 0.20317 | 1431.3017 | 1210.1987 | 2.1559 | 1772.6683 | 3.6412 | 729.5471 | 0.20111
925 | 316.1987 | 1.1529 | 0.79583 | 14.8966 | 304.6026 | 2 | 1746.4355 | 2461.2232 | 0.70958 | 15.6154 | 217.1302 | 233.6986 | 1011.2047 | 922.0815 | 1046.3581 | 945.2798 | 65.8032 | 56.4211 | 51.3928 | 48.2825 | 44.2126 | 39.5559 | 11.5653 | 8.518 | 0.8462 | 0.73625 | 304.0032 | 301.895 | 298.0913 | 294.2441 |  | 245.4518 | 70.747 | 303.538 | 492481.1593 | 174.822 | 0.22638 | 453.6472 | 360.1082 | 1605.333 | 0.47093 | 1640.9348 | 3.6469 | 443.6798 | 0.79833 | 480.7002 | 1951.9457 | 0.57009 | 2015.3844 | 3.8579 | 429.2545 | 0.59806 | 555.2949 | 2118.383 | 0.63216 | 2203.0381 | 3.9501 | 421.0818 | 0.51772 | 652.9034 | 2280.794 | 0.71632 | 2397.8257 | 4.0387 | 411.5351 | 0.44032 | 764.5858 | 2389.617 | 0.81953 | 2550.1108 | 4.1038 | 402.7792 | 0.376 | 1435.8844 | 1312.1028 | 2.077 | 1878.1397 | 3.7093 | 685.7865 | 0.20022 | 1508.9679 | 1015.5683 | 2.481 | 1640.6917 | 3.5041 | 1044.0389 | 0.19052
947 | 314.7313 | 1.1676 | 0.79167 | 13.2519 | 297.2074 | 2 | 1765.2805 | 2467.5933 | 0.71539 | 15.7839 | 218.6136 | 235.6396 | 1009.4995 | 923.8765 | 1042.6554 | 945.8146 | 64.3524 | 56.2923 | 50.4978 | 48.5128 | 43.1192 | 39.8295 | 11.5607 | 8.6506 | 0.87438 | 0.75678 | 303.8291 | 301.8741 | 300.8377 | 292.9209 |  | 243.6203 | 71.111 | 304.1503 | 481882.9867 | 171.8574 | 0.20593 | 443.6457 | 327.8484 | 1462.0358 | 0.44881 | 1491.4852 | 3.5537 | 437.4073 | 0.87282 | 467.4672 | 1870.0754 | 0.56583 | 1929.9487 | 3.818 | 420.5942 | 0.61213 | 515.2943 | 1980.3758 | 0.6061 | 2053.1271 | 3.882 | 415.2763 | 0.55532 | 645.2525 | 2204.125 | 0.71941 | 2318.1998 | 4.0087 | 402.374 | 0.44347 | 724.5184 | 2286.0704 | 0.79318 | 2429.8937 | 4.0584 | 395.9695 | 0.39496 | 1405.6506 | 1287.3472 | 2.0507 | 1828.7061 | 3.6903 | 654.8519 | 0.20357 | 1475.7687 | 1011.3439 | 2.429 | 1608.059 | 3.4973 | 963.6846 | 0.1939
938 | 338.6045 | 1.1586 | 0.79583 | 13.5183 | 299.9935 | 3 | 1601.912 | 2463.6977 | 0.65021 | 21.4847 | 236.7563 | 253.8436 | 1083.9324 | 992.6112 | 1122.4352 | 1016.9406 | 70.5539 | 60.1726 | 58.0544 | 53.1791 | 46.2159 | 43.2823 | 12.1975 | 9.4406 | 0.88057 | 0.76536 | 304.0886 | 301.8902 | 300.2559 | 296.8019 |  | 262.5546 | 76.0499 | 303.7762 | 527315.5699 | 174.8012 | 0.1916 | 486.3989 | 365.4233 | 1621.1104 | 0.47536 | 1657.7421 | 3.6459 | 474.3475 | 0.84247 | 412.8638 | 1767.092 | 0.51441 | 1813.8524 | 3.7381 | 468.1263 | 0.74566 | 522.0514 | 2046.7809 | 0.60438 | 2121.5447 | 3.8997 | 454.6708 | 0.58971 | 677.9984 | 2310.1365 | 0.73883 | 2436.2386 | 4.0441 | 438.2843 | 0.45407 | 743.7003 | 2373.1514 | 0.79959 | 2524.8777 | 4.0819 | 432.7836 | 0.41395 | 1439.8765 | 1294.8305 | 2.0958 | 1863.5727 | 3.6872 | 747.381 | 0.21381 | 1501.6202 | 1045.1444 | 2.4328 | 1663.7091 | 3.5156 | 1058.9531 | 0.20502
939 | 338.2823 | 1.1546 | 0.79583 | 13.4614 | 302.6518 | 3 | 1604.0059 | 2461.9572 | 0.65152 | 21.5128 | 236.0304 | 252.8482 | 1084.8627 | 987.7479 | 1122.2305 | 1011.7466 | 70.3271 | 60.1459 | 58.0583 | 52.9437 | 46.0253 | 43.0066 | 12.1592 | 9.6758 | 0.8703 | 0.73574 | 304.3336 | 302.2222 | 301.2165 | 296.7794 |  | 262.5083 | 75.774 | 303.6087 | 525829.2181 | 174.4745 | 0.19141 | 484.835 | 361.5372 | 1605.5714 | 0.47271 | 1641.4479 | 3.6363 | 473.4371 | 0.85071 | 408.336 | 1750.461 | 0.51132 | 1796.2267 | 3.7286 | 467.2914 | 0.75322 | 522.9917 | 2044.4647 | 0.60598 | 2119.5395 | 3.8993 | 453.1657 | 0.58809 | 678.085 | 2304.3631 | 0.74005 | 2430.567 | 4.0423 | 436.9258 | 0.45358 | 745.7549 | 2368.1107 | 0.80287 | 2520.7607 | 4.0809 | 431.3049 | 0.41242 | 1437.2736 | 1290.3702 | 2.0962 | 1857.3707 | 3.6842 | 745.5576 | 0.21399 | 1492.9453 | 1066.595 | 2.3949 | 1678.3709 | 3.5319 | 1012.7139 | 0.20601
915 | 181.5815 | 1.1548 | 0.7875 | 15.0184 | 292.9377 | 2 | 1721.3089 | 2462.0167 | 0.69915 | 15.3907 | 127.3911 | 138.9132 | 587.9391 | 544.2751 | 604.3885 | 554.7799 | 34.8595 | 29.7007 | 28.4863 | 26.9097 | 25.0227 | 23.1965 | 7.376 | 7.7575 | 0.83732 | 0.73884 | 301.758 | 299.803 | 295.0951 | 293.2448 |  | 140.9042 | 40.6773 | 303.6144 | 261915.5617 | 161.9036 | 0.43083 | 240.3211 | 346.2613 | 1414.6242 | 0.48232 | 1447.5324 | 3.6273 | 235.0507 | 0.47679 | 396.9777 | 1555.5101 | 0.52732 | 1598.7644 | 3.7292 | 231.5142 | 0.41588 | 462.8249 | 1713.1481 | 0.58582 | 1771.9417 | 3.8352 | 227.1467 | 0.35671 | 541.629 | 1864.2602 | 0.6572 | 1944.7796 | 3.9319 | 222.3253 | 0.30481 | 617.8975 | 1971.5555 | 0.72905 | 2076.3478 | 4.0005 | 218.1928 | 0.26719 | 1278.6117 | 1297.2622 | 1.8598 | 1745.9804 | 3.7729 | 302.2456 | 0.12912 | 1262.6791 | 1347.3581 | 1.8022 | 1784.9631 | 3.8024 | 289.1137 | 0.13075
916 | 180.9193 | 1.1604 | 0.78333 | 15.152 | 299.4643 | 2 | 1721.3089 | 2464.4922 | 0.69844 | 15.3907 | 127.2837 | 138.9539 | 585.0478 | 543.7071 | 602.3844 | 554.9637 | 35.1687 | 29.4476 | 28.4022 | 26.9511 | 24.9693 | 22.8907 | 7.435 | 8.0033 | 0.83119 | 0.73504 | 302.5204 | 300.5927 | 296.6907 | 293.2303 |  | 140.2355 | 40.6838 | 303.8526 | 263967.9268 | 163.7695 | 0.43084 | 242.4529 | 370.617 | 1505.5369 | 0.50022 | 1543.2078 | 3.691 | 235.4612 | 0.44383 | 414.4362 | 1623.7745 | 0.53861 | 1670.88 | 3.7727 | 232.4558 | 0.3969 | 475.2606 | 1766.9503 | 0.5921 | 1828.8971 | 3.8659 | 228.4743 | 0.34611 | 558.3287 | 1923.1479 | 0.66675 | 2008.6419 | 3.9634 | 223.4688 | 0.29461 | 645.4549 | 2038.175 | 0.74873 | 2152.4333 | 4.0359 | 218.9072 | 0.25485 | 1293.2946 | 1326.4665 | 1.8596 | 1785.1896 | 3.7938 | 304.5667 | 0.12719 | 1269.473 | 1401.5586 | 1.7758 | 1843.5386 | 3.8366 | 285.7518 | 0.12957
948 | 271.8775 | 1.996 | 0.7917 | 14.9298 | 293.2556 | 3 | 1453.2 | 2635.2 | 0.5515 | 19.491 | 158.4522 | 278.1303 | 755.181 | 1166.8 | 777.2027 | 1195.1 | 55.9823 | 49.4724 | 43.966 | 41.161 | 37.5887 | 33.991 | 9.6443 | 10.8779 | 0.8402 | 0.7575 | 302.8911 | 302.3737 | 298.6764 | 296.7068 |  | 181.3726 | 90.5049 | 333.9211 | 421780.0069 | 174.1323 | 0.26669 | 385.942 | 326.5773 | 1349.5711 | 0.44409 | 1376.1874 | 3.4952 | 383.4644 | 0.75691 | 480.1657 | 1763.4166 | 0.57122 | 1820.9549 | 3.7823 | 367.497 | 0.5148 | 558.4047 | 1919.9144 | 0.63664 | 1997.7311 | 3.8784 | 360.154 | 0.44267 | 658.0458 | 2066.1427 | 0.72321 | 2174.2083 | 3.9669 | 351.8629 | 0.37564 | 758.3954 | 2153.3098 | 0.81645 | 2296.8476 | 4.025 | 345.1352 | 0.32594 | 1437.4909 | 1158.0376 | 2.1102 | 1673.7233 | 3.6147 | 606.0494 | 0.17196 | 1403.0824 | 1274.897 | 1.9631 | 1766.1908 | 3.6907 | 530.1411 | 0.17618
949 | 271.4782 | 2.0068 | 0.7958 | 14.8722 | 299.8131 | 3 | 1455.3 | 2634.9 | 0.5523 | 19.519 | 158.481 | 278.6829 | 753.4296 | 1165.7 | 776.5744 | 1193 | 56.6195 | 49.227 | 43.6728 | 41.0799 | 37.4146 | 33.8849 | 9.4436 | 10.9027 | 0.8403 | 0.7539 | 302.8975 | 302.5752 | 299.2872 | 295.7317 |  | 180.7806 | 90.6976 | 334.255 | 426077.9648 | 176.1654 | 0.26267 | 390.3348 | 351.3274 | 1445.3284 | 0.46142 | 1476.101 | 3.5646 | 385.0986 | 0.70256 | 506.4769 | 1848.5102 | 0.58819 | 1912.4631 | 3.8306 | 369.2407 | 0.48734 | 578.9063 | 1987.4161 | 0.64839 | 2070.9682 | 3.9132 | 362.5838 | 0.42637 | 681.2918 | 2130.2248 | 0.73704 | 2245.9445 | 3.9982 | 354.2859 | 0.36229 | 779.8895 | 2208.4646 | 0.82863 | 2360.1023 | 4.0508 | 347.9523 | 0.31649 | 1462.6263 | 1154.3091 | 2.1495 | 1687.6534 | 3.6149 | 635.8808 | 0.16876 | 1421.8682 | 1295.5213 | 1.9725 | 1799.555 | 3.7064 | 539.9192 | 0.17359
951 | 270.9599 | 1.4208 | 0.7958 | 14.7436 | 300.4147 | 2 | 1730.7 | 2558.6 | 0.6764 | 15.475 | 180.4276 | 228.1795 | 834.398 | 923.8207 | 860.1245 | 947.0283 | 55.6139 | 50.5869 | 44.4256 | 41.6579 | 36.4416 | 33.6833 | 9.7785 | 7.8547 | 0.8266 | 0.7368 | 303.4536 | 301.671 | 300.9876 | 293.2964 |  | 199.9409 | 71.019 | 314.2161 | 416909.591 | 172.7044 | 0.26511 | 383.4022 | 276.7194 | 1246.8327 | 0.40358 | 1267.1408 | 3.4123 | 384.2461 | 0.89027 | 449.1567 | 1777.3041 | 0.54867 | 1830.808 | 3.7885 | 365.9241 | 0.54849 | 526.6168 | 1953.9913 | 0.61352 | 2027.5408 | 3.894 | 358.4681 | 0.46781 | 672.6062 | 2183.1766 | 0.74133 | 2303.1576 | 4.0272 | 346.3198 | 0.36627 | 749.8032 | 2249.5337 | 0.81413 | 2398.6362 | 4.0702 | 341.285 | 0.32856 | 1418.8309 | 1235.758 | 2.0785 | 1769.6478 | 3.6773 | 581.3852 | 0.17363 | 1472.6726 | 1030.3063 | 2.3628 | 1605.485 | 3.532 | 775.2472 | 0.16728
952 | 271.467 | 1.4152 | 0.7958 | 14.7569 | 299.2556 | 2 | 1733.9 | 2557 | 0.6781 | 155.03 | 181.5102 | 228.1617 | 836.7972 | 922.4788 | 864.0047 | 944.3021 | 55.707 | 50.68 | 44.5446 | 41.8412 | 36.4641 | 33.8162 | 9.8919 | 7.6564 | 0.8303 | 0.7386 | 303.3923 | 301.8322 | 301.3422 | 293.3979 |  | 200.5222 | 70.9448 | 314.0037 | 417526.3941 | 172.6368 | 0.2649 | 384.0441 | 276.101 | 1244.8496 | 0.40314 | 1265.0807 | 3.4104 | 384.8717 | 0.89394 | 447.4927 | 1773.3452 | 0.54743 | 1826.4894 | 3.7858 | 366.6145 | 0.55155 | 523.0119 | 1946.8296 | 0.61065 | 2019.4247 | 3.8896 | 359.3137 | 0.47191 | 673.2206 | 2183.9119 | 0.74213 | 2304.1934 | 4.0274 | 346.7685 | 0.36662 | 747.1894 | 2247.852 | 0.81187 | 2396.017 | 4.0688 | 341.9236 | 0.33033 | 1415.512 | 1245.6771 | 2.0661 | 1777.4316 | 3.6834 | 575.5399 | 0.17437 | 1477.9605 | 1006.699 | 2.3997 | 1586.4075 | 3.5131 | 808.3261 | 0.167
960 | 90.2284 | 1.149 | 0.7583 | 6.4165 | 301.0177 | 2 | 1507.7 | 2459.5 | 0.613 | 13.481 | 62.5345 | 67.3591 | 296.9913 | 275.1738 | 304.572 | 281.1244 | 17.0991 | 15.5294 | 12.8529 | 12.3522 | 11.6466 | 10.7318 | 3.7768 | 3.9826 | 0.8177 | 0.7565 | 301.1004 | 299.3485 | 300.0351 | 296.5118 |  | 70.0939 | 20.1345 | 303.3732 | 128752.5889 | 160.1693 | 0.37525 | 117.8812 | 264.4644 | 1137.7986 | 0.41092 | 1157.0107 | 3.5176 | 118.3744 | 0.31019 | 489.4154 | 1742.6986 | 0.61445 | 1808.4942 | 3.9755 | 110.6729 | 0.16762 | 531.4976 | 1818.8176 | 0.65317 | 1896.4144 | 4.0249 | 109.4159 | 0.15435 | 590.8009 | 1906.2676 | 0.7092 | 2002.1467 | 4.0816 | 107.7811 | 0.13885 | 667.6868 | 1985.1299 | 0.78541 | 2107.588 | 4.1358 | 105.9557 | 0.12286 | 1252.2317 | 1310.2442 | 1.8131 | 1740.98 | 3.8944 | 143.2995 | 0.065511 | 1234.9349 | 1362.5558 | 1.7534 | 1781.4745 | 3.9247 | 137.1481 | 0.066429
961 | 90.0881 | 1.1467 | 0.75 | 6.2949 | 301.4169 | 2 | 1510.9 | 2458.5 | 0.6145 | 13.509 | 62.9697 | 67.6108 | 297.0379 | 274.3582 | 306.6331 | 282.4036 | 17.2103 | 15.504 | 12.922 | 12.3877 | 11.7403 | 10.8951 | 3.7948 | 4.0542 | 0.7986 | 0.7382 | 301.1085 | 299.5499 | 299.9722 | 296.4441 |  | 70.0162 | 20.0719 | 303.2765 | 129419.9587 | 161.2503 | 0.36576 | 118.6478 | 275.1631 | 1184.1091 | 0.41916 | 1204.9137 | 3.5578 | 118.6589 | 0.29767 | 492.5097 | 1766.4536 | 0.61426 | 1833.1051 | 3.9881 | 111.253 | 0.16631 | 537.4858 | 1848.0571 | 0.65539 | 1927.4376 | 4.0403 | 109.9136 | 0.15239 | 591.9823 | 1929.0598 | 0.70652 | 2025.3534 | 4.0922 | 108.413 | 0.13836 | 663.1292 | 2005.336 | 0.77624 | 2126.1664 | 4.1434 | 106.6997 | 0.12352 | 1260.8154 | 1328.0003 | 1.8136 | 1764.8006 | 3.9071 | 144.0937 | 0.064964 | 1238.9798 | 1394.2066 | 1.7394 | 1816.0084 | 3.9447 | 136.4963 | 0.066109
962 | 91.0005 | 1.1317 | 0.7625 | 12.7197 | 300.0941 | 2 | 1532.9 | 2452 | 0.6252 | 13.706 | 64.3214 | 68.2866 | 300.4805 | 274.248 | 309.7261 | 280.8859 | 17.6111 | 16.4141 | 14.6819 | 14.5469 | 14.0722 | 13.6856 | 9.6197 | 9.2766 | 0.8372 | 0.7471 | 301.3035 | 299.2776 | 300.3784 | 296.262 | bp sensitive | 70.932 | 20.0685 | 302.6441 | 132191.5893 | 163.0522 | 0.72225 | 121.4109 | 230.0654 | 1039.8154 | 0.37438 | 1054.3897 | 3.4184 | 123.015 | 0.35963 | 374.4158 | 1513.6463 | 0.50499 | 1552.2469 | 3.8124 | 117.7259 | 0.22098 | 385.6659 | 1544.7905 | 0.5149 | 1585.7457 | 3.8343 | 117.3344 | 0.21453 | 425.2243 | 1647.6616 | 0.5497 | 1697.4494 | 3.9043 | 115.9862 | 0.19457 | 457.4411 | 1723.8003 | 0.57814 | 1781.4181 | 3.9541 | 114.9234 | 0.18087 | 796.2672 | 2109.154 | 0.9098 | 2283.7379 | 4.2146 | 106.8712 | 0.10391 | 824.859 | 2106.9608 | 0.94296 | 2294.3075 | 4.2197 | 106.6181 | 0.1003 | BP sensitive
963 | 91.1945 | 1.1417 | 0.7542 | 12.5484 | 293.1924 | 2 | 1526.6 | 2456.4 | 0.6215 | 13.65 | 63.5121 | 68.2554 | 297.6817 | 275.857 | 306.9554 | 282.5215 | 16.924 | 16.4932 | 14.8388 | 14.6058 | 14.2243 | 13.724 | 9.4839 | 8.9758 | 0.8165 | 0.7499 | 299.537 | 297.6787 | 295.4029 | 296.2088 | bp sensitive | 70.945 | 20.2495 | 303.0661 | 127549.8295 | 156.9921 | 0.74146 | 116.6741 | 167.0088 | 755.7916 | 0.31855 | 763.461 | 3.0985 | 120.805 | 0.49646 | 304.5826 | 1240.1144 | 0.45354 | 1265.6233 | 3.6113 | 115.5916 | 0.27222 | 323.958 | 1298.2908 | 0.47146 | 1327.1483 | 3.6598 | 114.8898 | 0.25594 | 355.6821 | 1388.1963 | 0.50058 | 1422.9824 | 3.7312 | 113.7612 | 0.23311 | 397.2853 | 1496.0326 | 0.53861 | 1539.4323 | 3.812 | 112.3231 | 0.2087 | 749.8764 | 1951.3473 | 0.89015 | 2105.9655 | 4.1393 | 103.3138 | 0.11057 | 792.1282 | 1950.8619 | 0.94042 | 2123.3949 | 4.1482 | 102.8892 | 0.10467 | bp sensitive
965 | 269.8054 | 0.25604 | 0.80833 | 14.1484 | 298.402 | 4 | 1201.434 | 1778.8783 | 0.67539 | 21.4847 | 202.9528 | 62.9185 | 1042.4206 | 221.9237 | 1075.5721 | 226.3863 | 37.6964 | 36.3929 | 33.1166 | 29.8399 | 27.3588 | 24.0639 | 7.8129 | 12.344 | 0.82182 | 0.53268 | 303.9758 | 299.1889 | 296.9051 | 293.3415 | bp insensitive | 253.5741 | 16.2313 | 301.4368 | 293882.2584 | 122.2614 | 0.37533 | 259.879 | 175.269 | 594.7563 | 0.37787 | 603.2487 | 2.727 | 273.1695 | 1.3996 | 267.356 | 825.5677 | 0.48924 | 845.3284 | 3.0706 | 263.1198 | 0.91753 | 359.4545 | 1000.1337 | 0.59762 | 1035.8536 | 3.2798 | 253.9278 | 0.68244 | 429.1892 | 1094.872 | 0.68199 | 1145.7957 | 3.3848 | 247.7604 | 0.57156 | 521.7991 | 1170.8107 | 0.80181 | 1246.082 | 3.4732 | 241.0999 | 0.47012 | 978.5646 | 712.8859 | 1.927 | 977.6148 | 3.1646 | 358.2378 | 0.25068 | 851.2094 | 979.7381 | 1.4299 | 1180.0447 | 3.4063 | 259.8116 | 0.28819
966 | 269.1303 | 0.25547 | 0.8125 | 14.2476 | 300.5884 | 4 | 1201.434 | 1777.9528 | 0.67574 | 21.4847 | 203.0278 | 62.3038 | 1041.9512 | 219.978 | 1077.0171 | 222.9778 | 37.3912 | 36.0863 | 33.0449 | 29.704 | 27.3199 | 23.8864 | 7.8713 | 13.1964 | 0.8247 | 0.49354 | 304.1079 | 299.1019 | 298.5861 | 293.3206 | bp inensitive | 252.9734 | 16.1569 | 301.4798 | 291630.1343 | 121.6288 | 0.38104 | 257.775 | 175.1443 | 590.7192 | 0.37887 | 599.1983 | 2.7216 | 270.9881 | 1.3971 | 260.8414 | 805.6094 | 0.48316 | 824.4161 | 3.0465 | 261.6422 | 0.93809 | 354.9794 | 985.5112 | 0.5945 | 1020.3423 | 3.2659 | 252.2275 | 0.68931 | 422.1585 | 1077.9471 | 0.67602 | 1127.2091 | 3.3695 | 246.259 | 0.57962 | 518.9052 | 1158.4621 | 0.80154 | 1232.8902 | 3.4639 | 239.2639 | 0.47155 | 970.1702 | 713.7334 | 1.9092 | 973.9029 | 3.1645 | 350.2629 | 0.25222 | 820.1214 | 1011.5266 | 1.3557 | 1197.4426 | 3.4271 | 250.3754 | 0.29836
967 | 268.6493 | 0.40565 | 0.79167 | 13.4525 | 300.191 | 3 | 1423.9319 | 1970.3853 | 0.72267 | 19.0977 | 196.746 | 90.5366 | 1004.7841 | 335.4878 | 1040.0645 | 342.0485 | 44.838 | 40.4914 | 37.3264 | 33.9996 | 29.3972 | 26.9246 | 8.3422 | 9.4145 | 0.80872 | 0.7693 | 303.8098 | 299.4307 | 297.885 | 293.6558 |  | 243.9137 | 24.7357 | 301.5374 | 342946.7437 | 143.2872 | 0.30002 | 309.1132 | 261.2278 | 990.1922 | 0.43641 | 1009.0511 | 3.219 | 312.6053 | 0.93503 | 350.5698 | 1224.976 | 0.52656 | 1258.9406 | 3.4453 | 303.2169 | 0.69674 | 444.4784 | 1414.6905 | 0.62124 | 1469.2888 | 3.6049 | 294.1843 | 0.54953 | 574.393 | 1580.7122 | 0.75949 | 1671.8915 | 3.7401 | 283.7328 | 0.42524 | 644.191 | 1623.6809 | 0.84043 | 1738.366 | 3.7815 | 279.5526 | 0.37917 | 1168.7329 | 912.7078 | 2.0337 | 1290.2 | 3.4008 | 458.8837 | 0.20899 | 1138.4629 | 1003.3543 | 1.8894 | 1361.5457 | 3.4753 | 405.2634 | 0.21455
968 | 268.8428 | 0.40704 | 0.79583 | 13.3588 | 300.5761 | 3 | 1423.9319 | 1971.6852 | 0.72219 | 19.0977 | 197.0438 | 90.5524 | 1007.4525 | 335.9629 | 1041.302 | 342.2172 | 44.7435 | 40.4775 | 37.3545 | 33.9628 | 29.4269 | 26.7655 | 7.6642 | 9.1459 | 0.81094 | 0.71595 | 303.7969 | 299.5048 | 299.2679 | 294.1925 |  | 244.0124 | 24.8304 | 301.5713 | 342298.9816 | 142.9137 | 0.29856 | 308.4616 | 258.7817 | 979.7675 | 0.4346 | 998.2728 | 3.2084 | 312.2069 | 0.94454 | 346.8751 | 1211.9685 | 0.52377 | 1245.2172 | 3.4345 | 302.9261 | 0.70467 | 442.5449 | 1405.8432 | 0.62044 | 1459.9614 | 3.5988 | 293.6989 | 0.55233 | 570.4933 | 1570.2555 | 0.7568 | 1660.1907 | 3.7333 | 283.362 | 0.42846 | 645.5638 | 1616.1826 | 0.84413 | 1731.344 | 3.7779 | 278.8719 | 0.37863 | 1184.3662 | 849.038 | 2.1367 | 1236.6531 | 3.3426 | 504.5004 | 0.20638 | 1142.5718 | 977.4244 | 1.9211 | 1338.1655 | 3.4539 | 415.1982 | 0.21393
969 | 268.8533 | 0.61141 | 0.79583 | 13.5789 | 300.7948 | 3 | 1534.9078 | 2148.036 | 0.71456 | 20.5861 | 197.2269 | 131.8646 | 964.0645 | 477.8398 | 996.5287 | 486.9037 | 47.1574 | 39.7313 | 38.6503 | 36.21 | 31.4573 | 29.3928 | 8.627 | 10.5354 | 0.80776 | 0.74904 | 303.7727 | 300.3864 | 299.4065 | 293.4028 |  | 233.2072 | 35.6461 | 301.2952 | 357722.0931 | 149.3472 | 0.28795 | 325.1033 | 342.9215 | 1275.5117 | 0.50497 | 1308.0366 | 3.4753 | 318.5791 | 0.71282 | 373.4151 | 1351.1411 | 0.53426 | 1389.7076 | 3.5375 | 315.4715 | 0.65461 | 442.2452 | 1499.1619 | 0.60069 | 1553.2564 | 3.6523 | 308.7933 | 0.55273 | 576.3028 | 1697.1832 | 0.7357 | 1789.0436 | 3.7999 | 297.5404 | 0.42415 | 634.5343 | 1746.0353 | 0.79862 | 1857.3972 | 3.8396 | 293.6456 | 0.38523 | 1220.2654 | 985.5302 | 2.0442 | 1397.3765 | 3.4719 | 483.2719 | 0.20032 | 1166.4349 | 1150.4544 | 1.8086 | 1526.766 | 3.5934 | 396.773 | 0.20956
970 | 268.1403 | 0.61185 | 0.79583 | 13.5325 | 301.9652 | 3 | 1537.0016 | 2148.3534 | 0.71543 | 20.6142 | 197.3187 | 131.9437 | 962.4736 | 477.1699 | 994.9721 | 487.512 | 47.058 | 39.6638 | 38.4567 | 36.1989 | 31.6326 | 29.3439 | 8.5188 | 10.5714 | 0.79838 | 0.74399 | 303.6711 | 300.2801 | 299.471 | 293.4302 |  | 232.5665 | 35.5738 | 301.3184 | 356838.2208 | 149.3743 | 0.28757 | 324.4181 | 342.118 | 1273.639 | 0.50414 | 1306.0092 | 3.4741 | 317.8812 | 0.7126 | 376.2568 | 1358.1022 | 0.53693 | 1397.2549 | 3.5435 | 314.4143 | 0.64794 | 440.111 | 1495.3178 | 0.59854 | 1548.8872 | 3.6498 | 308.2366 | 0.55393 | 569.2527 | 1690.1134 | 0.72819 | 1779.733 | 3.7948 | 297.3308 | 0.42827 | 633.9784 | 1746.1004 | 0.79788 | 1857.2587 | 3.8399 | 292.9604 | 0.38454 | 1222.9445 | 977.8237 | 2.0567 | 1391.4485 | 3.4662 | 487.6277 | 0.19935 | 1164.8941 | 1155.8309 | 1.8019 | 1531.12 | 3.5975 | 393.8153 | 0.20928
972 | 270.7023 | 0.8149 | 0.7958 | 13.4701 | 293.2665 | 3 | 1608.2 | 2285.9 | 0.7035 | 21.569 | 196.549 | 163.966 | 928.4127 | 610.1213 | 958.2053 | 622.754 | 50.1584 | 42.5329 | 42.0822 | 39.0529 | 34.0889 | 31.9359 | 9.5449 | 10.4241 | 0.8083 | 0.7771 | 303.5067 | 300.5702 | 297.9656 | 294.4907 |  | 224.8872 | 45.8151 | 301.5584 | 378140.5001 | 156.7934 | 0.26855 | 345.792 | 345.0675 | 1363.4197 | 0.49126 | 1396.3242 | 3.5306 | 338.3269 | 0.71326 | 357.6933 | 1398.3303 | 0.50284 | 1433.6868 | 3.5577 | 337.0053 | 0.68808 | 442.5555 | 1605.5416 | 0.5806 | 1659.6647 | 3.7083 | 328.4864 | 0.55614 | 581.616 | 1841.8314 | 0.71242 | 1935.3116 | 3.8683 | 316.2937 | 0.42317 | 641.9297 | 1904.4395 | 0.77326 | 2018.3128 | 3.9126 | 311.9452 | 0.38341 | 1269.1867 | 1125.3754 | 1.9888 | 1570.5172 | 3.5878 | 486.0872 | 0.19392 | 1244.557 | 1205.1855 | 1.8846 | 1633.2181 | 3.6416 | 445.0938 | 0.19776
973 | 269.8212 | 0.8187 | 0.7958 | 13.6908 | 298.4296 | 3 | 1608.2 | 2288.1 | 0.7028 | 21.569 | 196.9473 | 164.1509 | 927.6619 | 610.7105 | 957.952 | 622.0813 | 50.3435 | 42.5517 | 41.9533 | 39.1135 | 34.2389 | 31.8817 | 9.6313 | 10.3995 | 0.8097 | 0.7628 | 304.2578 | 301.2165 | 299.2985 | 294.1248 |  | 223.9784 | 45.8428 | 301.4072 | 379233.943 | 157.7603 | 0.27195 | 347.0681 | 350.1236 | 1389.2251 | 0.49393 | 1423.1179 | 3.5493 | 338.9985 | 0.70067 | 366.9418 | 1435.4816 | 0.50925 | 1472.7087 | 3.5844 | 337.2507 | 0.66855 | 446.7552 | 1629.4108 | 0.58195 | 1684.5936 | 3.7228 | 329.2952 | 0.54912 | 583.7572 | 1863.7443 | 0.711 | 1957.9614 | 3.8794 | 317.3203 | 0.42024 | 650.0069 | 1932.3855 | 0.77751 | 2049.2011 | 3.9274 | 312.5775 | 0.37741 | 1275.3606 | 1145.3869 | 1.9815 | 1595.0955 | 3.6039 | 484.3541 | 0.19235 | 1253.7702 | 1215.8071 | 1.8907 | 1650.4184 | 3.6508 | 448.6008 | 0.19567
974 | 268.679 | 1.0218 | 0.7958 | 13.3346 | 298.2173 | 3 | 1585.2 | 2400.4 | 0.6604 | 21.26 | 190.6934 | 187.4145 | 888.4589 | 723.1924 | 915.3712 | 739.0594 | 53.5228 | 45.9454 | 44.3183 | 40.79 | 35.5283 | 33.6914 | 9.7773 | 10.2986 | 0.7966 | 0.7816 | 304.2498 | 302.1271 | 299.9738 | 294.7035 |  | 214.0101 | 54.6689 | 297.8956 | 401307.7053 | 167.6526 | 0.24914 | 368.9862 | 346.198 | 1507.0676 | 0.47167 | 1540.5953 | 3.6179 | 361.4501 | 0.70561 | 392.1225 | 1646.5352 | 0.51111 | 1689.548 | 3.7124 | 356.6576 | 0.62297 | 491.7079 | 1900.3214 | 0.59658 | 1967.956 | 3.8696 | 346.8606 | 0.4968 | 640.2181 | 2155.1056 | 0.72941 | 2269.7652 | 4.0184 | 334.2874 | 0.38156 | 692.0642 | 2209.1825 | 0.77877 | 2343.1648 | 4.0521 | 330.6875 | 0.35298 | 1367.0339 | 1266.381 | 2.0318 | 1789.1541 | 3.7018 | 536.0316 | 0.17869 | 1352.3203 | 1319.5441 | 1.969 | 1831.1245 | 3.7343 | 507.006 | 0.18064
975 | 269.109 | 1.0236 | 0.7958 | 13.6508 | 299.6241 | 3 | 1587.3 | 2401.2 | 0.661 | 21.288 | 191.0566 | 187.5 | 889.7493 | 723.8279 | 916.055 | 738.6816 | 53.8079 | 45.9554 | 44.2303 | 40.797 | 35.6193 | 33.5018 | 9.9634 | 10.3016 | 0.7945 | 0.7733 | 303.4922 | 301.3083 | 300.575 | 294.2135 |  | 214.2758 | 54.8332 | 297.975 | 403249.9401 | 168.1949 | 0.2537 | 370.9517 | 353.302 | 1535.4601 | 0.47681 | 1570.3685 | 3.6365 | 362.5653 | 0.69253 | 401.9148 | 1681.1625 | 0.51838 | 1726.3383 | 3.7336 | 357.5103 | 0.60877 | 498.664 | 1923.9424 | 0.60122 | 1993.4857 | 3.8819 | 348.0373 | 0.49066 | 644.5698 | 2171.2568 | 0.73153 | 2287.4494 | 4.0255 | 335.7365 | 0.37959 | 704.2402 | 2231.2325 | 0.78844 | 2369.9338 | 4.063 | 331.6559 | 0.34743 | 1367.5443 | 1288.5605 | 2.0147 | 1811.5846 | 3.716 | 530.3977 | 0.17891 | 1358.014 | 1323.015 | 1.9744 | 1838.7746 | 3.7369 | 511.8684 | 0.18017

## Cross Plot
Run | mDot | Phi | N
| g/s |  |  | Plot Icons |  | Plot Lines
932 | 270.0374 | 1.1565 | 2 | 272.16 | 1.15 | 0 | 1.15
933 | 269.8046 | 1.1581 | 2 | 362.87 | 1.15 | 500 | 1.15
934 | 269.106 | 1.1602 | 2 | 272.16 | 1.77
935 | 268.9567 | 1.1614 | 2 | 272.16 | 1.4 | 272.16 | 0
937 | 271.1184 | 1.1515 | 2 | 272.16 | 2 | 272.16 | 4
922 | 271.8641 | 1.1523 | 2 | 90.72 | 1.15
921 | 298.8392 | 1.1373 | 2 | 272.16 | 0.25
925 | 316.1987 | 1.1529 | 2 | 272.16 | 0.4
947 | 314.7313 | 1.1676 | 2 | 272.16 | 0.6
951 | 270.9599 | 1.4208 | 2 | 272.16 | 0.8
952 | 271.467 | 1.4152 | 2 | 272.16 | 1
960 | 90.2284 | 1.149 | 2 | 181.44 | 1.15
961 | 90.0881 | 1.1467 | 2
962 | 91.0005 | 1.1317 | 2
963 | 91.1945 | 1.1417 | 2
915 | 181.5815 | 1.1548 | 2
916 | 180.9193 | 1.1604 | 2
928 | 363.6082 | 1.1609 | 3
929 | 363.9917 | 1.1555 | 3
930 | 362.3216 | 1.1593 | 3
931 | 362.3332 | 1.1609 | 3
940 | 268.4551 | 1.7675 | 3
941 | 270.3942 | 1.759 | 3
942 | 269.6085 | 1.7392 | 3
946 | 272.7977 | 1.7713 | 3
936 | 293.3211 | 1.1565 | 3
944 | 292.7496 | 1.156 | 3
923 | 316.602 | 1.1524 | 3
938 | 338.6045 | 1.1586 | 3
939 | 338.2823 | 1.1546 | 3
940 | 268.4551 | 1.7675 | 3
941 | 270.3942 | 1.759 | 3
942 | 269.6085 | 1.7392 | 3
946 | 272.7977 | 1.7713 | 3
948 | 271.8775 | 1.996 | 3
949 | 271.4782 | 2.0068 | 3
972 | 270.7023 | 0.8149 | 3
973 | 269.8212 | 0.8187 | 3
974 | 268.679 | 1.0218 | 3
975 | 269.109 | 1.0236 | 3
967 | 268.6493 | 0.40565 | 3
968 | 268.8428 | 0.40704 | 3
969 | 268.8533 | 0.61141 | 3
970 | 268.1403 | 0.61185 | 3
965 | 269.8054 | 0.25604 | 4
966 | 269.1303 | 0.25547 | 4

## CFD Errors and Averages
Run | mDot | Phi | Backpressure | N | Speed | Goal mDot |  | ṁ Avg | ṁ Std Dev | ṁ Std Dev | Goal Φ | Φ Avg | Φ Std Dev | Φ Std Dev | BP Avg | BP Std Dev | BP Std Dev | Dspin Avg | Dspin Std Dev | Dspin Std Dev | N
| g/s |  | psia |  | m/s | lb/s | g/s | g/s | g/s | [5 empty] | psia | psia |  | m/s | m/s
932 | 270.0374 | 1.1565 | 14.3219 | 2 | 1771.5621 | 0.6 | 272.1554 | 270.1479 | 1.0426 | 0.3831% | 1.15 | 1.1567 | 0.0037013 | 0.3219% | 14.8472 | 0.24836 | 1.673% | 1771.0387 | 3.3518 | 0.1893% | 2
933 | 269.8046 | 1.1581 | 14.8752 | 2 | 1771.5621 | 0.8 | 362.8739 | 363.0637 | 0.74868 | 0.2063% | 1.15 | 1.1591 | 0.0022161 | 0.1927% | 14.4239 | 0.13131 | 0.9104% | 1604.5294 | 1.7362 | 0.1082% | 3
934 | 269.106 | 1.1602 | 15.111 | 2 | 1768.4213 | 0.6 | 272.1554 | 270.3139 | 1.5913 | 0.5847% | 1.77 | 1.7593 | 0.012395 | 0.7003% | 14.1509 | 0.48445 | 3.423% | 1474.1851 | 2.0939 | 0.142% | 3
935 | 268.9567 | 1.1614 | 14.978 | 2 | 1768.4213
937 | 271.1184 | 1.1515 | 14.8725 | 2 | 1768.4213
922 | 271.8641 | 1.1523 | 14.9245 | 2 | 1777.8438
928 | 363.6082 | 1.1609 | 14.249 | 3 | 1601.912
929 | 363.9917 | 1.1555 | 14.4229 | 3 | 1606.0998
930 | 362.3216 | 1.1593 | 14.6189 | 3 | 1604.0059
931 | 362.3332 | 1.1609 | 14.405 | 3 | 1606.0998
940 | 268.4551 | 1.7675 | 14.0444 | 3 | 1472.0912
941 | 270.3942 | 1.759 | 13.7957 | 3 | 1476.279
942 | 269.6085 | 1.7392 | 13.7925 | 3 | 1476.279
946 | 272.7977 | 1.7713 | 14.9711 | 3 | 1472.0912
948 | 271.8775 | 1.996 | 14.9298 | 3 | 1453.2 | Goal mDot |  | ṁ Avg | ṁ Std Dev | ṁ Std Dev | Goal Φ | Φ Avg | Φ Std Dev | Φ Std Dev | BP Avg | BP Std Dev | BP Std Dev | Dspin Avg | Dspin Std Dev | Dspin Std Dev | N
949 | 271.4782 | 2.0068 | 14.8722 | 3 | 1455.3 | lb/s | g/s | g/s | g/s | [5 empty] | psia | psia |  | m/s | m/s
951 | 270.9599 | 1.4208 | 14.7436 | 2 | 1730.7 | 0.6 | 272.1554 | 271.6779 | 0.19965 | 0.07336% | 2 | 2.0014 | 0.0054 | 0.27% | 14.901 | 0.0288 | 0.1933% | 1454.25 | 1.05 | 0.0722% | 3
952 | 271.467 | 1.4152 | 14.7569 | 2 | 1733.9 | 0.6 | 272.1554 | 271.2134 | 0.25355 | 0.09316% | 1.4 | 1.418 | 0.0028 | 0.2% | 14.7503 | 0.00665 | 0.04508% | 1732.3 | 1.6 | 0.09236% | 2
960 | 90.2284 | 1.149 | 6.4165 | 2 | 1507.7 | 0.2 | 90.7185 | 90.1582 | 0.07015 | 0.07733% | 1.15 | 1.1479 | 0.00115 | 0.1% | 6.3557 | 0.0608 | 0.9566% | 1509.3 | 1.6 | 0.106% | 2
961 | 90.0881 | 1.1467 | 6.2949 | 2 | 1510.9 | 0.2 | 90.7185 | 91.0975 | 0.097 | 0.1069% | 1.15 | 1.1367 | 0.005 | 0.4348% | 12.6341 | 0.08565 | 0.6779% | 1529.75 | 3.15 | 0.2059% | 2
962 | 91.0005 | 1.1317 | 12.7197 | 2 | 1532.9 | 0.6 | 272.1554 | 270.2618 | 0.44055 | 0.1619% | 0.8 | 0.8168 | 0.0019 | 0.2375% | 13.5804 | 0.11035 | 0.8126% | 1608.2 | 0 | 0% | 3
963 | 91.1945 | 1.1417 | 12.5484 | 2 | 1526.6 | 0.6 | 272.1554 | 268.894 | 0.215 | 0.079% | 1 | 1.0227 | 0.0009 | 0.09% | 13.4927 | 0.1581 | 1.172% | 1586.25 | 1.05 | 0.06619% | 3
972 | 270.7023 | 0.8149 | 13.4701 | 3 | 1608.2 | 0.4 | 181.4369 | 181.2504 | 0.3311 | 0.1825% | 1.15 | 1.1576 | 0.0028454 | 0.2474% | 15.0852 | 0.066827 | 0.443% | 1721.3089 | 0 | 0% | 2
973 | 269.8212 | 0.8187 | 13.6908 | 3 | 1608.2 | 0.6 | 272.1554 | 269.4678 | 0.33756 | 0.124% | 0.25 | 0.25576 | 0.0002844 | 0.1138% | 14.198 | 0.049613 | 0.3494% | 1201.434 | 0 | 0% | 4
974 | 268.679 | 1.0218 | 13.3346 | 3 | 1585.2 | 0.6 | 272.1554 | 268.7461 | 0.09674 | 0.03555% | 0.4 | 0.40634 | 0.0006944 | 0.1736% | 13.4057 | 0.046831 | 0.3493% | 1423.9319 | 0 | 0% | 3
975 | 269.109 | 1.0236 | 13.6508 | 3 | 1587.3 | 0.6 | 272.1554 | 268.4968 | 0.35651 | 0.131% | 0.6 | 0.61163 | 0.00021975 | 0.03663% | 13.5557 | 0.023191 | 0.1711% | 1535.9547 | 1.0469 | 0.06816% | 3
915 | 181.5815 | 1.1548 | 15.0184 | 2 | 1721.3089
916 | 180.9193 | 1.1604 | 15.152 | 2 | 1721.3089
965 | 269.8054 | 0.25604 | 14.1484 | 4 | 1201.434
966 | 269.1303 | 0.25547 | 14.2476 | 4 | 1201.434
967 | 268.6493 | 0.40565 | 13.4525 | 3 | 1423.9319
968 | 268.8428 | 0.40704 | 13.3588 | 3 | 1423.9319
969 | 268.8533 | 0.61141 | 13.5789 | 3 | 1534.9078
970 | 268.1403 | 0.61185 | 13.5325 | 3 | 1537.0016

## Cd Comparison
Run | mDot | Phi | Fuel mDot | Ox mDot | Duration | Backpressure | T_Initial | CdOxInj | CdFuelInj
| g/s |  | g/s | g/s | sec | psia | K
932 | 270.0374 | 1.1565 | 60.5658 | 209.4716 | 0.79167 | 14.3219 | 299.3634 | 0.81617 | 0.75017
933 | 269.8046 | 1.1581 | 60.5761 | 209.2285 | 0.79583 | 14.8752 | 301.5515 | 0.81801 | 0.74762
934 | 269.106 | 1.1602 | 60.5029 | 208.6031 | 0.79167 | 15.111 | 301.1787 | 0.81337 | 0.74038
935 | 268.9567 | 1.1614 | 60.5184 | 208.4383 | 0.79167 | 14.978 | 301.9282 | 0.79651 | 0.74097
937 | 271.1184 | 1.1515 | 60.6014 | 210.5169 | 0.79583 | 14.8725 | 293.2967 | 0.81759 | 0.74615
922 | 271.8641 | 1.1523 | 60.8021 | 211.062 | 0.79583 | 14.9245 | 293.0942 | 0.8436 | 0.74337
928 | 363.6082 | 1.1609 | 81.7908 | 281.8174 | 0.79583 | 14.249 | 293.3336 | 0.86527 | 0.76311
929 | 363.9917 | 1.1555 | 81.5805 | 282.4113 | 0.79167 | 14.4229 | 299.9457 | 0.87026 | 0.74742
930 | 362.3216 | 1.1593 | 81.412 | 280.9095 | 0.7875 | 14.6189 | 299.7242 | 0.8638 | 0.74722
931 | 362.3332 | 1.1609 | 81.5045 | 280.8287 | 0.79167 | 14.405 | 300.1344 | 0.85324 | 0.74779
940 | 268.4551 | 1.7675 | 82.2718 | 186.1833 | 0.79167 | 14.0444 | 302.1947 | 0.80355 | 0.76864
941 | 270.3942 | 1.759 | 82.5888 | 187.8055 | 0.79583 | 13.7957 | 301.0609 | 0.80567 | 0.76196
942 | 269.6085 | 1.7392 | 81.7022 | 187.9063 | 0.79583 | 13.7925 | 301.7761 | 0.80717 | 0.75805
946 | 272.7977 | 1.7713 | 83.7244 | 189.0733 | 0.79583 | 14.9711 | 295.3824 | 0.84148 | 0.74572
921 | 298.8392 | 1.1373 | 66.1594 | 232.6798 | 0.7875 | 13.7127 | 304.0753 | 0.84795 | 0.73721
936 | 293.3211 | 1.1565 | 65.7881 | 227.5329 | 0.79583 | 14.8585 | 305.6008 | 0.8242 | 0.73752
944 | 292.7496 | 1.156 | 65.6346 | 227.115 | 0.79583 | 13.4016 | 299.6274 | 0.83469 | 0.72485
923 | 316.602 | 1.1524 | 70.8126 | 245.7894 | 0.79583 | 15.0201 | 304.0636 | 0.81645 | 0.73443
925 | 316.1987 | 1.1529 | 70.747 | 245.4518 | 0.79583 | 14.8966 | 304.6026 | 0.8462 | 0.73625
947 | 314.7313 | 1.1676 | 71.111 | 243.6203 | 0.79167 | 13.2519 | 297.2074 | 0.87438 | 0.75678
938 | 338.6045 | 1.1586 | 76.0499 | 262.5546 | 0.79583 | 13.5183 | 299.9935 | 0.88057 | 0.76536
939 | 338.2823 | 1.1546 | 75.774 | 262.5083 | 0.79583 | 13.4614 | 302.6518 | 0.8703 | 0.73574
915 | 181.5815 | 1.1548 | 40.6773 | 140.9042 | 0.7875 | 15.0184 | 292.9377 | 0.83732 | 0.73884
916 | 180.9193 | 1.1604 | 40.6838 | 140.2355 | 0.78333 | 15.152 | 299.4643 | 0.83119 | 0.73504
948 | 271.8775 | 1.996 | 90.5049 | 181.3726 | 0.7917 | 14.9298 | 293.2556 | 0.8402 | 0.7575
949 | 271.4782 | 2.0068 | 90.6976 | 180.7806 | 0.7958 | 14.8722 | 299.8131 | 0.8403 | 0.7539
951 | 270.9599 | 1.4208 | 71.019 | 199.9409 | 0.7958 | 14.7436 | 300.4147 | 0.8266 | 0.7368
952 | 271.467 | 1.4152 | 70.9448 | 200.5222 | 0.7958 | 14.7569 | 299.2556 | 0.8303 | 0.7386
960 | 90.2284 | 1.149 | 20.1345 | 70.0939 | 0.7583 | 6.4165 | 301.0177 | 0.8177 | 0.7565
961 | 90.0881 | 1.1467 | 20.0719 | 70.0162 | 0.75 | 6.2949 | 301.4169 | 0.7986 | 0.7382
962 | 91.0005 | 1.1317 | 20.0685 | 70.932 | 0.7625 | 12.7197 | 300.0941 | 0.8372 | 0.7471
963 | 91.1945 | 1.1417 | 20.2495 | 70.945 | 0.7542 | 12.5484 | 293.1924 | 0.8165 | 0.7499
965 | 269.8054 | 0.25604 | 16.2313 | 253.5741 | 0.80833 | 14.1484 | 298.402 | 0.82182 | 0.53268
966 | 269.1303 | 0.25547 | 16.1569 | 252.9734 | 0.8125 | 14.2476 | 300.5884 | 0.8247 | 0.49354
967 | 268.6493 | 0.40565 | 24.7357 | 243.9137 | 0.79167 | 13.4525 | 300.191 | 0.80872 | 0.7693
968 | 268.8428 | 0.40704 | 24.8304 | 244.0124 | 0.79583 | 13.3588 | 300.5761 | 0.81094 | 0.71595
969 | 268.8533 | 0.61141 | 35.6461 | 233.2072 | 0.79583 | 13.5789 | 300.7948 | 0.80776 | 0.74904
970 | 268.1403 | 0.61185 | 35.5738 | 232.5665 | 0.79583 | 13.5325 | 301.9652 | 0.79838 | 0.74399
972 | 270.7023 | 0.8149 | 45.8151 | 224.8872 | 0.7958 | 13.4701 | 293.2665 | 0.8083 | 0.7771
973 | 269.8212 | 0.8187 | 45.8428 | 223.9784 | 0.7958 | 13.6908 | 298.4296 | 0.8097 | 0.7628
974 | 268.679 | 1.0218 | 54.6689 | 214.0101 | 0.7958 | 13.3346 | 298.2173 | 0.7966 | 0.7816
975 | 269.109 | 1.0236 | 54.8332 | 214.2758 | 0.7958 | 13.6508 | 299.6241 | 0.7945 | 0.7733

## Full Record
Run | mDot | Phi | Duration | Backpressure | T_Initial | N | Speed | CJ_Speed | Fraction_CJ | Frequency | P_Ox | P_Fuel | P_Or_Ox | P_Or_Fuel | P_Ven_Ox | P_Ven_Fuel | z_0_000 | z_0_022 | z_0_035 | z_0_048 | z_0_060 | z_0_073 | z_0_086 | z_0_098 | CdOxInj | CdFuelInj | dP_Ox | dP_Fuel | T_Ox | T_Fuel | T_Or_Ox | T_Or_Fuel
| g/s |  | sec | psia | K |  | m/s | m/s |  | kHz | psia | psia | psig | psig | psia | psia | psia | psia | psia | psia | psia | psia | psia | psia |  |  | psia | psia | K | K | K | K
932 | 270.0374 | 1.1565 | 0.79167 | 14.3219 | 299.3634 | 2 | 1771.5621 | 2462.7972 | 0.71933 | 15.84 | 190.3061 | 203.1151 | 869.3639 | 796.5559 | 896.9888 | 815.7118 | 54.5528 | 47.0446 | 42.4609 | 40.8591 | 37.2174 | 34.4748 | 10.0336 | 8.7676 | 0.81617 | 0.75017 | 5.9054 | 1.5294 | 303.431 | 301.1278 | 299.5193 | 294.3988
933 | 269.8046 | 1.1581 | 0.79583 | 14.8752 | 301.5515 | 2 | 1771.5621 | 2463.467 | 0.71913 | 15.84 | 190.1163 | 203.151 | 869.4768 | 796.9641 | 895.0003 | 816.1632 | 54.6262 | 46.9103 | 42.3456 | 40.9024 | 37.1491 | 34.299 | 10.028 | 8.9239 | 0.81801 | 0.74762 | 5.9681 | 1.5784 | 303.3762 | 301.3986 | 299.7901 | 294.5519
934 | 269.106 | 1.1602 | 0.79167 | 15.111 | 301.1787 | 2 | 1768.4213 | 2464.3664 | 0.7176 | 15.812 | 189.8375 | 202.9848 | 866.8621 | 796.4363 | 894.0722 | 815.3923 | 54.4175 | 46.8852 | 42.1958 | 40.9961 | 36.9957 | 34.3321 | 9.879 | 9.6078 | 0.81337 | 0.74038 | 6.1033 | 1.3743 | 303.4761 | 301.405 | 299.8481 | 294.5777
935 | 268.9567 | 1.1614 | 0.79167 | 14.978 | 301.9282 | 2 | 1768.4213 | 2464.8953 | 0.71744 | 15.812 | 189.421 | 203.0684 | 865.6776 | 795.593 | 893.5097 | 815.4376 | 54.4595 | 46.8095 | 42.2816 | 40.8067 | 37.0417 | 34.343 | 10.214 | 9.5776 | 0.79651 | 0.74097 | 6.1827 | 1.3028 | 303.7743 | 301.6275 | 299.9577 | 294.6229
937 | 271.1184 | 1.1515 | 0.79583 | 14.8725 | 293.2967 | 2 | 1768.4213 | 2460.593 | 0.7187 | 15.812 | 189.775 | 202.8293 | 868.0452 | 797.1639 | 897.1811 | 816.1269 | 53.4329 | 46.9179 | 42.3483 | 40.8683 | 37.0765 | 34.605 | 9.9503 | 8.5607 | 0.81759 | 0.74615 | 6.2377 | 1.2937 | 302.5091 | 300.6088 | 296.5682 | 294.9807
922 | 271.8641 | 1.1523 | 0.79583 | 14.9245 | 293.0942 | 2 | 1777.8438 | 2460.9542 | 0.72242 | 15.8962 | 189.4686 | 204.3266 | 872.0209 | 797.6646 | 897.1854 | 815.0653 | 53.2172 | 45.891 | 42.305 | 40.7536 | 37.0138 | 34.2733 | 10.0436 | 8.2563 | 0.8436 | 0.74337 | 6.1204 | 1.1338 | 302.8395 | 300.5121 | 296.204 | 292.8919
928 | 363.6082 | 1.1609 | 0.79583 | 14.249 | 293.3336 | 3 | 1601.912 | 2464.694 | 0.64994 | 21.4847 | 249.1536 | 267.9958 | 1155.1885 | 1060.4349 | 1194.7888 | 1086.4971 | 77.8023 | 65.4269 | 62.118 | 56.8405 | 49.8852 | 46.827 | 13 | 9.4358 | 0.86527 | 0.76311 | 8.6244 | 1.5851 | 303.5938 | 301.2181 | 298.1912 | 296.3909
929 | 363.9917 | 1.1555 | 0.79167 | 14.4229 | 299.9457 | 3 | 1606.0998 | 2462.3359 | 0.65227 | 21.5409 | 253.4369 | 271.0124 | 1160.2074 | 1057.5687 | 1197.913 | 1082.4789 | 75.8886 | 64.5447 | 62.2432 | 57.0651 | 49.6286 | 46.3494 | 13.0696 | 9.542 | 0.87026 | 0.74742 | 8.7093 | 1.5751 | 304.3094 | 301.8724 | 298.9649 | 296.2169
930 | 362.3216 | 1.1593 | 0.7875 | 14.6189 | 299.7242 | 3 | 1604.0059 | 2463.9795 | 0.65098 | 21.5128 | 249.896 | 267.2724 | 1156.1608 | 1055.4651 | 1192.6454 | 1080.9726 | 78.7054 | 65.4652 | 62.2851 | 57.0863 | 49.9475 | 46.9073 | 13.0719 | 9.5164 | 0.8638 | 0.74722 | 8.6308 | 1.6811 | 304.0032 | 302.1948 | 299.8932 | 296.2153
931 | 362.3332 | 1.1609 | 0.79167 | 14.405 | 300.1344 | 3 | 1606.0998 | 2464.6979 | 0.65164 | 21.5409 | 253.7318 | 271.5901 | 1157.8598 | 1058.3635 | 1196.3225 | 1083.8868 | 75.3803 | 64.7647 | 62.7128 | 57.3399 | 49.9712 | 46.4929 | 13.0792 | 9.6337 | 0.85324 | 0.74779 | 8.1713 | 1.5661 | 304.0918 | 301.7693 | 300.3751 | 296.478
940 | 268.4551 | 1.7675 | 0.79167 | 14.0444 | 302.1947 | 3 | 1472.0912 | 2626.1948 | 0.56054 | 19.7436 | 164.9513 | 256.2695 | 776.3062 | 1072.6121 | 801.2678 | 1100.7417 | 57.2253 | 49.4812 | 44.7196 | 41.531 | 37.8202 | 34.3572 | 9.5942 | 10.5817 | 0.80355 | 0.76864 | 4.1954 | 1.6844 | 303.3133 | 302.2915 | 299.6418 | 298.2928
941 | 270.3942 | 1.759 | 0.79583 | 13.7957 | 301.0609 | 3 | 1476.279 | 2625.275 | 0.56233 | 19.7998 | 166.2495 | 256.9138 | 782.7656 | 1075.9846 | 806.8948 | 1102.9429 | 57.4829 | 49.7547 | 45.1618 | 41.7728 | 38.0685 | 34.5715 | 9.7038 | 10.9061 | 0.80567 | 0.76196 | 4.8416 | 1.7974 | 303.4133 | 302.5365 | 299.7707 | 298.5539
942 | 269.6085 | 1.7392 | 0.79583 | 13.7925 | 301.7761 | 3 | 1476.279 | 2623.1349 | 0.56279 | 19.7998 | 166.8009 | 255.0161 | 782.7399 | 1065.4512 | 809.0211 | 1093.7007 | 57.5398 | 49.731 | 45.0845 | 41.7888 | 38.0703 | 34.6021 | 9.6865 | 10.2273 | 0.80717 | 0.75805 | 4.883 | 1.7596 | 303.713 | 302.4591 | 299.6273 | 298.5942
946 | 272.7977 | 1.7713 | 0.79583 | 14.9711 | 295.3824 | 3 | 1472.0912 | 2626.596 | 0.56046 | 19.7436 | 166.732 | 259.2289 | 786.3617 | 1078.2753 | 809.0299 | 1104.5731 | 56.9996 | 50.1053 | 45.2689 | 42.1637 | 38.4168 | 34.9178 | 9.7363 | 11.0357 | 0.84148 | 0.74572 | 5.8018 | 2.0313 | 302.6493 | 301.8112 | 298.5974 | 294.1603
921 | 298.8392 | 1.1373 | 0.7875 | 13.7127 | 304.0753 | 2 | 1784.1254 | 2454.4454 | 0.7269 | 15.9524 | 208.0573 | 222.4444 | 957.6964 | 862.95 | 987.8538 | 883.8947 | 60.0823 | 50.8823 | 46.9213 | 45.1475 | 40.6943 | 37.4571 | 11.0455 | 7.1012 | 0.84795 | 0.73721 | 8.4632 | 1.4286 | 303.5277 | 301.6371 | 296.9567 | 293.1981
936 | 293.3211 | 1.1565 | 0.79583 | 14.8585 | 305.6008 | 3 | 1580.9732 | 2462.798 | 0.64194 | 21.2039 | 205.1506 | 219.6854 | 942.9857 | 862.366 | 975.2856 | 883.5654 | 60.4519 | 51.5875 | 49.8143 | 45.646 | 39.8882 | 37.1174 | 10.538 | 10.2793 | 0.8242 | 0.73752 | 6.6617 | 1.4746 | 304.0402 | 302.2754 | 300.1592 | 295.3336
944 | 292.7496 | 1.156 | 0.79583 | 13.4016 | 299.6274 | 3 | 1580.9732 | 2462.5472 | 0.64201 | 21.2039 | 203.8578 | 219.6434 | 943.4412 | 865.0263 | 973.5302 | 886.0854 | 60.1015 | 51.6299 | 49.6977 | 45.5913 | 39.7665 | 37.0179 | 10.5201 | 10.6416 | 0.83469 | 0.72485 | 6.5961 | 1.3727 | 304.4093 | 302.1916 | 300.8619 | 296.6794
923 | 316.602 | 1.1524 | 0.79583 | 15.0201 | 304.0636 | 3 | 1578.8793 | 2460.999 | 0.64156 | 21.1758 | 219.723 | 237.2291 | 1011.7573 | 922.0793 | 1042.7872 | 944.0675 | 64.8972 | 55.0823 | 53.425 | 48.8761 | 42.6666 | 39.7637 | 11.3182 | 10.7141 | 0.81645 | 0.73443 | 8.0417 | 1.4738 | 303.85 | 301.7532 | 297.5433 | 293.8089
925 | 316.1987 | 1.1529 | 0.79583 | 14.8966 | 304.6026 | 2 | 1746.4355 | 2461.2232 | 0.70958 | 15.6154 | 217.1302 | 233.6986 | 1011.2047 | 922.0815 | 1046.3581 | 945.2798 | 65.8032 | 56.4211 | 51.3928 | 48.2825 | 44.2126 | 39.5559 | 11.5653 | 8.518 | 0.8462 | 0.73625 | 8.528 | 1.9724 | 304.0032 | 301.895 | 298.0913 | 294.2441
947 | 314.7313 | 1.1676 | 0.79167 | 13.2519 | 297.2074 | 2 | 1765.2805 | 2467.5933 | 0.71539 | 15.7839 | 218.6136 | 235.6396 | 1009.4995 | 923.8765 | 1042.6554 | 945.8146 | 64.3524 | 56.2923 | 50.4978 | 48.5128 | 43.1192 | 39.8295 | 11.5607 | 8.6506 | 0.87438 | 0.75678 | 7.3935 | 1.4886 | 303.8291 | 301.8741 | 300.8377 | 292.9209
938 | 338.6045 | 1.1586 | 0.79583 | 13.5183 | 299.9935 | 3 | 1601.912 | 2463.6977 | 0.65021 | 21.4847 | 236.7563 | 253.8436 | 1083.9324 | 992.6112 | 1122.4352 | 1016.9406 | 70.5539 | 60.1726 | 58.0544 | 53.1791 | 46.2159 | 43.2823 | 12.1975 | 9.4406 | 0.88057 | 0.76536 | 13.1851 | 1.4071 | 304.0886 | 301.8902 | 300.2559 | 296.8019
939 | 338.2823 | 1.1546 | 0.79583 | 13.4614 | 302.6518 | 3 | 1604.0059 | 2461.9572 | 0.65152 | 21.5128 | 236.0304 | 252.8482 | 1084.8627 | 987.7479 | 1122.2305 | 1011.7466 | 70.3271 | 60.1459 | 58.0583 | 52.9437 | 46.0253 | 43.0066 | 12.1592 | 9.6758 | 0.8703 | 0.73574 | -1.4466 | 1.5571 | 304.3336 | 302.2222 | 301.2165 | 296.7794
New Data
915 | 181.5815 | 1.1548 | 0.7875 | 15.0184 | 292.9377 | 2 | 1721.3089 | 2462.0167 | 0.69915 | 15.3907 | 127.3911 | 138.9132 | 587.9391 | 544.2751 | 604.3885 | 554.7799 | 34.8595 | 29.7007 | 28.4863 | 26.9097 | 25.0227 | 23.1965 | 7.376 | 7.7575 | 0.83732 | 0.73884 | 4.1778 | 1.0128 | 301.758 | 299.803 | 295.0951 | 293.2448
916 | 180.9193 | 1.1604 | 0.78333 | 15.152 | 299.4643 | 2 | 1721.3089 | 2464.4922 | 0.69844 | 15.3907 | 127.2837 | 138.9539 | 585.0478 | 543.7071 | 602.3844 | 554.9637 | 35.1687 | 29.4476 | 28.4022 | 26.9511 | 24.9693 | 22.8907 | 7.435 | 8.0033 | 0.83119 | 0.73504 | 3.6892 | 1.0844 | 302.5204 | 300.5927 | 296.6907 | 293.2303
948 | 271.8775 | 1.996 | 0.7917 | 14.9298 | 293.2556 | 3 | 1453.2 | 2635.2 | 0.5515 | 19.491 | 158.4522 | 278.1303 | 755.181 | 1166.8 | 777.2027 | 1195.1 | 55.9823 | 49.4724 | 43.966 | 41.161 | 37.5887 | 33.991 | 9.6443 | 10.8779 | 0.8402 | 0.7575 | 5.501 | 1.9421 | 302.8911 | 302.3737 | 298.6764 | 296.7068
949 | 271.4782 | 2.0068 | 0.7958 | 14.8722 | 299.8131 | 3 | 1455.3 | 2634.9 | 0.5523 | 19.519 | 158.481 | 278.6829 | 753.4296 | 1165.7 | 776.5744 | 1193 | 56.6195 | 49.227 | 43.6728 | 41.0799 | 37.4146 | 33.8849 | 9.4436 | 10.9027 | 0.8403 | 0.7539 | 5.1688 | 1.676 | 302.8975 | 302.5752 | 299.2872 | 295.7317
951 | 270.9599 | 1.4208 | 0.7958 | 14.7436 | 300.4147 | 2 | 1730.7 | 2558.6 | 0.6764 | 15.475 | 180.4276 | 228.1795 | 834.398 | 923.8207 | 860.1245 | 947.0283 | 55.6139 | 50.5869 | 44.4256 | 41.6579 | 36.4416 | 33.6833 | 9.7785 | 7.8547 | 0.8266 | 0.7368 | 5.9359 | 1.3617 | 303.4536 | 301.671 | 300.9876 | 293.2964
952 | 271.467 | 1.4152 | 0.7958 | 14.7569 | 299.2556 | 2 | 1733.9 | 2557 | 0.6781 | 155.03 | 181.5102 | 228.1617 | 836.7972 | 922.4788 | 864.0047 | 944.3021 | 55.707 | 50.68 | 44.5446 | 41.8412 | 36.4641 | 33.8162 | 9.8919 | 7.6564 | 0.8303 | 0.7386 | 5.9282 | 1.4151 | 303.3923 | 301.8322 | 301.3422 | 293.3979
960 | 90.2284 | 1.149 | 0.7583 | 6.4165 | 301.0177 | 2 | 1507.7 | 2459.5 | 0.613 | 13.481 | 62.5345 | 67.3591 | 296.9913 | 275.1738 | 304.572 | 281.1244 | 17.0991 | 15.5294 | 12.8529 | 12.3522 | 11.6466 | 10.7318 | 3.7768 | 3.9826 | 0.8177 | 0.7565 | 1.4356 | 0.4068 | 301.1004 | 299.3485 | 300.0351 | 296.5118
961 | 90.0881 | 1.1467 | 0.75 | 6.2949 | 301.4169 | 2 | 1510.9 | 2458.5 | 0.6145 | 13.509 | 62.9697 | 67.6108 | 297.0379 | 274.3582 | 306.6331 | 282.4036 | 17.2103 | 15.504 | 12.922 | 12.3877 | 11.7403 | 10.8951 | 3.7948 | 4.0542 | 0.7986 | 0.7382 | 1.9854 | 0.4695 | 301.1085 | 299.5499 | 299.9722 | 296.4441
962 | 91.0005 | 1.1317 | 0.7625 | 12.7197 | 300.0941 | 2 | 1532.9 | 2452 | 0.6252 | 13.706 | 64.3214 | 68.2866 | 300.4805 | 274.248 | 309.7261 | 280.8859 | 17.6111 | 16.4141 | 14.6819 | 14.5469 | 14.0722 | 13.6856 | 9.6197 | 9.2766 | 0.8372 | 0.7471 | 2.2229 | 0.4577 | 301.3035 | 299.2776 | 300.3784 | 296.262
963 | 91.1945 | 1.1417 | 0.7542 | 12.5484 | 293.1924 | 2 | 1526.6 | 2456.4 | 0.6215 | 13.65 | 63.5121 | 68.2554 | 297.6817 | 275.857 | 306.9554 | 282.5215 | 16.924 | 16.4932 | 14.8388 | 14.6058 | 14.2243 | 13.724 | 9.4839 | 8.9758 | 0.8165 | 0.7499 | 1.9817 | 0.4699 | 299.537 | 297.6787 | 295.4029 | 296.2088
965 | 269.8054 | 0.25604 | 0.80833 | 14.1484 | 298.402 | 4 | 1201.434 | 1778.8783 | 0.67539 | 21.4847 | 202.9528 | 62.9185 | 1042.4206 | 221.9237 | 1075.5721 | 226.3863 | 37.6964 | 36.3929 | 33.1166 | 29.8399 | 27.3588 | 24.0639 | 7.8129 | 12.344 | 0.82182 | 0.53268 | 7.1211 | 0.30332 | 303.9758 | 299.1889 | 296.9051 | 293.3415
966 | 269.1303 | 0.25547 | 0.8125 | 14.2476 | 300.5884 | 4 | 1201.434 | 1777.9528 | 0.67574 | 21.4847 | 203.0278 | 62.3038 | 1041.9512 | 219.978 | 1077.0171 | 222.9778 | 37.3912 | 36.0863 | 33.0449 | 29.704 | 27.3199 | 23.8864 | 7.8713 | 13.1964 | 0.8247 | 0.49354 | 7.5047 | 0.38957 | 304.1079 | 299.1019 | 298.5861 | 293.3206
967 | 268.6493 | 0.40565 | 0.79167 | 13.4525 | 300.191 | 3 | 1423.9319 | 1970.3853 | 0.72267 | 19.0977 | 196.746 | 90.5366 | 1004.7841 | 335.4878 | 1040.0645 | 342.0485 | 44.838 | 40.4914 | 37.3264 | 33.9996 | 29.3972 | 26.9246 | 8.3422 | 9.4145 | 0.80872 | 0.7693 | 7.6901 | 0.56171 | 303.8098 | 299.4307 | 297.885 | 293.6558
968 | 268.8428 | 0.40704 | 0.79583 | 13.3588 | 300.5761 | 3 | 1423.9319 | 1971.6852 | 0.72219 | 19.0977 | 197.0438 | 90.5524 | 1007.4525 | 335.9629 | 1041.302 | 342.2172 | 44.7435 | 40.4775 | 37.3545 | 33.9628 | 29.4269 | 26.7655 | 7.6642 | 9.1459 | 0.81094 | 0.71595 | 7.0578 | 0.56465 | 303.7969 | 299.5048 | 299.2679 | 294.1925
969 | 268.8533 | 0.61141 | 0.79583 | 13.5789 | 300.7948 | 3 | 1534.9078 | 2148.036 | 0.71456 | 20.5861 | 197.2269 | 131.8646 | 964.0645 | 477.8398 | 996.5287 | 486.9037 | 47.1574 | 39.7313 | 38.6503 | 36.21 | 31.4573 | 29.3928 | 8.627 | 10.5354 | 0.80776 | 0.74904 | 6.9748 | 0.8854 | 303.7727 | 300.3864 | 299.4065 | 293.4028
970 | 268.1403 | 0.61185 | 0.79583 | 13.5325 | 301.9652 | 3 | 1537.0016 | 2148.3534 | 0.71543 | 20.6142 | 197.3187 | 131.9437 | 962.4736 | 477.1699 | 994.9721 | 487.512 | 47.058 | 39.6638 | 38.4567 | 36.1989 | 31.6326 | 29.3439 | 8.5188 | 10.5714 | 0.79838 | 0.74399 | 6.9105 | 0.79603 | 303.6711 | 300.2801 | 299.471 | 293.4302
972 | 270.7023 | 0.8149 | 0.7958 | 13.4701 | 293.2665 | 3 | 1608.2 | 2285.9 | 0.7035 | 21.569 | 196.549 | 163.966 | 928.4127 | 610.1213 | 958.2053 | 622.754 | 50.1584 | 42.5329 | 42.0822 | 39.0529 | 34.0889 | 31.9359 | 9.5449 | 10.4241 | 0.8083 | 0.7771 | 8.4032 | 1.184 | 303.5067 | 300.5702 | 297.9656 | 294.4907
973 | 269.8212 | 0.8187 | 0.7958 | 13.6908 | 298.4296 | 3 | 1608.2 | 2288.1 | 0.7028 | 21.569 | 196.9473 | 164.1509 | 927.6619 | 610.7105 | 957.952 | 622.0813 | 50.3435 | 42.5517 | 41.9533 | 39.1135 | 34.2389 | 31.8817 | 9.6313 | 10.3995 | 0.8097 | 0.7628 | 6.3003 | 1.1294 | 304.2578 | 301.2165 | 299.2985 | 294.1248
974 | 268.679 | 1.0218 | 0.7958 | 13.3346 | 298.2173 | 3 | 1585.2 | 2400.4 | 0.6604 | 21.26 | 190.6934 | 187.4145 | 888.4589 | 723.1924 | 915.3712 | 739.0594 | 53.5228 | 45.9454 | 44.3183 | 40.79 | 35.5283 | 33.6914 | 9.7773 | 10.2986 | 0.7966 | 0.7816 | 6.4624 | 1.273 | 304.2498 | 302.1271 | 299.9738 | 294.7035
975 | 269.109 | 1.0236 | 0.7958 | 13.6508 | 299.6241 | 3 | 1587.3 | 2401.2 | 0.661 | 21.288 | 191.0566 | 187.5 | 889.7493 | 723.8279 | 916.055 | 738.6816 | 53.8079 | 45.9554 | 44.2303 | 40.797 | 35.6193 | 33.5018 | 9.9634 | 10.3016 | 0.7945 | 0.7733 | 6.0373 | 1.3991 | 303.4922 | 301.3083 | 300.575 | 294.2135